## Make Up Torque
Vam Top Make Up Torque
SIZE (OD) | NOMINAL WEIGHT | WALL THICKNESS | 55 ksi |  |  | 65 ksi |  |  | 75-80-85 ksi |  |  | 90-95-100 ksi |  |  | 105-110-115 ksi |  |  | 120-125-130 ksi |  |  | 135-140 ksi |  |  | 145-150-155 ksi
|  |  | min. | opti. | max. | min. | opti. | max. | min. | opti. | max. | min. | opti. | max. | min. | opti. | max. | min. | opti. | max. | min. | opti. | max. | min. | opti. | max.
in. | lb/ft | in. | ft.lb. |  |  | ft.lb. |  |  | ft.lb. |  |  | ft.lb. |  |  | ft.lb. |  |  | ft.lb. |  |  | ft.lb. |  |  | ft.lb.
2.375 | 6.3 | 0.28 | - | - | - | 1790 | 1880 | 1970 | 1940 | 2040 | 2140 | 2070 | 2290 | 2510 | 2230 | 2470 | 2710 | 2340 | 2600 | 2860 | 2430 | 2690 | 2950 | 2510 | 2780 | 3050
SIZE (OD) | NOMINAL WEIGHT | WALL THICKNESS | 55 ksi |  |  | 65 ksi |  |  | 75-80-85 ksi |  |  | 90-95-100 ksi |  |  | 105-110-115 ksi |  |  | 120-125-130 ksi |  |  | 135-140 ksi |  |  | 145-150-155 ksi
|  |  | min. | opti. | max. | min. | opti. | max. | min. | opti. | max. | min. | opti. | max. | min. | opti. | max. | min. | opti. | max. | min. | opti. | max. | min. | opti. | max.
in. | lb/ft | in. | ft.lb. |  |  | ft.lb. |  |  | ft.lb. |  |  | ft.lb. |  |  | ft.lb. |  |  | ft.lb. |  |  | ft.lb. |  |  | ft.lb.
2.375 | 4.6 | 0.392 | - | - | - | 3440 | 3620 | 3800 | 3780 | 4190 | 4600 | 4240 | 4710 | 5180 | 4500 | 4990 | 5480 | 4750 | 5270 | 5790 | 4840 | 5370 | 5900 | 4930 | 5470 | 6010
SIZE (OD) | NOMINAL WEIGHT | WALL THICKNESS | 55 ksi |  |  | 65 ksi |  |  | 75-80-85 ksi |  |  | 90-95-100 ksi |  |  | 105-110-115 ksi |  |  | 120-125-130 ksi |  |  | 135-140 ksi |  |  | 145-150-155 ksi
|  |  | min. | opti. | max. | min. | opti. | max. | min. | opti. | max. | min. | opti. | max. | min. | opti. | max. | min. | opti. | max. | min. | opti. | max. | min. | opti. | max.
mm | lb/ft | mm. | N.m. |  |  | N.m. |  |  | N.m. |  |  | N.m. |  |  | N.m. |  |  | N.m. |  |  | N.m. |  |  | N.m.
60.33 | 6.3 | 7.11 | - | - | - | 2420 | 2550 | 2680 | 2630 | 2770 | 2910 | 2790 | 3100 | 3410 | 3010 | 3350 | 3690 | 3180 | 3530 | 3880 | 3280 | 3650 | 4020 | 3390 | 3770 | 4150
.
Drillingmanual.com

## in (hidden)
SIZE (OD) | NOMINAL WEIGHT | WALL THICKNESS | 55 ksi |  |  | 65 ksi |  |  | 75-80-85 ksi |  |  | 90-95-100 ksi |  |  | 105-110-115 ksi |  |  | 120-125-130 ksi |  |  | 135-140 ksi |  |  | 145-150-155 ksi |  |  | SIZE (OD) | NOMINAL WEIGHT
|  |  | min. | opti. | max. | min. | opti. | max. | min. | opti. | max. | min. | opti. | max. | min. | opti. | max. | min. | opti. | max. | min. | opti. | max. | min. | opti. | max.
in. | lb/ft | in. | ft.lb. |  |  | ft.lb. |  |  | ft.lb. |  |  | ft.lb. |  |  | ft.lb. |  |  | ft.lb. |  |  | ft.lb. |  |  | ft.lb. |  |  | in. | lb/ft
2.375 | 4.6 | 0.19 | - | - | - | 960 | 1010 | 1060 | 1110 | 1160 | 1210 | 1170 | 1290 | 1410 | 1240 | 1370 | 1500 | 1310 | 1450 | 1590 | 1340 | 1480 | 1620 | 1350 | 1500 | 1650 | 2.375 | 4.6
2.375 | 5.1 | 0.218 | - | - | - | 1190 | 1250 | 1310 | 1360 | 1430 | 1500 | 1430 | 1580 | 1730 | 1520 | 1680 | 1840 | 1560 | 1730 | 1900 | 1590 | 1760 | 1930 | 1620 | 1790 | 1960 | 2.875 | 5.1
2.375 | 5.8 | 0.254 | - | - | - | 1560 | 1640 | 1720 | 1680 | 1760 | 1840 | 1800 | 1990 | 2180 | 1950 | 2160 | 2370 | 2050 | 2270 | 2490 | 2120 | 2350 | 2580 | 2180 | 2420 | 2660 | 3.5 | 5.8
2.375 | 6.3 | 0.28 | - | - | - | 1790 | 1880 | 1970 | 1940 | 2040 | 2140 | 2070 | 2290 | 2510 | 2230 | 2470 | 2710 | 2340 | 2600 | 2860 | 2430 | 2690 | 2950 | 2510 | 2780 | 3050 | 4 | 6.3
2.375 | 6.6 | 0.295 | - | - | - | 1900 | 2000 | 2100 | 2090 | 2190 | 2290 | 2210 | 2450 | 2690 | 2390 | 2650 | 2910 | 2520 | 2790 | 3060 | 2600 | 2880 | 3160 | 2680 | 2970 | 3260 | 4.5 | 6.4
2.375 | 7.35 | 0.336 | - | - | - | 2280 | 2390 | 2500 | 2490 | 2620 | 2750 | 2640 | 2930 | 3220 | 2840 | 3150 | 3460 | 2980 | 3310 | 3640 | 3070 | 3410 | 3750 | 3170 | 3520 | 3870 | 5 | 6.5
2.875 | 6.4 | 0.217 | - | - | - | 1530 | 1610 | 1690 | 1670 | 1850 | 2030 | 1800 | 1990 | 2180 | 1860 | 2060 | 2260 | 1920 | 2130 | 2340 | 1960 | 2170 | 2380 | 1990 | 2210 | 2430 | 5.5 | 6.6
2.875 | 7.8 | 0.276 | - | - | - | 2170 | 2280 | 2390 | 2360 | 2620 | 2880 | 2670 | 2960 | 3250 | 2830 | 3140 | 3450 | 3000 | 3330 | 3660 | 3060 | 3390 | 3720 | 3110 | 3450 | 3790 | 5.75 | 7.35
2.875 | 8.6 | 0.308 | - | - | - | 2510 | 2640 | 2770 | 2750 | 3050 | 3350 | 3090 | 3430 | 3770 | 3290 | 3650 | 4010 | 3480 | 3860 | 4240 | 3540 | 3930 | 4320 | 3600 | 4000 | 4400 | 6.625 | 7.7
2.875 | 9.35 | 0.34 | - | - | - | 2890 | 3040 | 3190 | 3150 | 3490 | 3830 | 3520 | 3910 | 4300 | 3740 | 4150 | 4560 | 3960 | 4390 | 4820 | 4040 | 4480 | 4920 | 4110 | 4560 | 5010 | 7 | 7.8
2.875 | 9.8 | 0.362 | - | - | - | 3120 | 3280 | 3440 | 3420 | 3800 | 4180 | 3830 | 4250 | 4670 | 4060 | 4510 | 4960 | 4290 | 4760 | 5230 | 4370 | 4850 | 5330 | 4450 | 4940 | 5430 | 7.625 | 8.2
2.875 | 10.5 | 0.392 | - | - | - | 3440 | 3620 | 3800 | 3780 | 4190 | 4600 | 4240 | 4710 | 5180 | 4500 | 4990 | 5480 | 4750 | 5270 | 5790 | 4840 | 5370 | 5900 | 4930 | 5470 | 6010 | 7.75 | 8.6
2.875 | 10.7 | 0.405 | - | - | - | 3520 | 3700 | 3880 | 3900 | 4330 | 4760 | 4410 | 4900 | 5390 | 4680 | 5190 | 5700 | 4940 | 5480 | 6020 | 5040 | 5590 | 6140 | 5130 | 5690 | 6250 | 8.625 | 9.2
2.875 | 11.5 | 0.44 | - | - | - | 3970 | 4170 | 4370 | 4200 | 4660 | 5120 | 4790 | 5320 | 5850 | 5290 | 5870 | 6450 | 5580 | 6190 | 6800 | 5760 | 6400 | 7040 | 5950 | 6610 | 7270 | 9.625 | 9.35
3.5 | 6.5 | 0.17 | - | - | - | 1290 | 1350 | 1410 | 1380 | 1530 | 1680 | 1440 | 1590 | 1740 | 1500 | 1660 | 1820 | 1540 | 1710 | 1880 | 1570 | 1740 | 1910 | 1620 | 1800 | 1980 | 9.875 | 9.5
3.5 | 7.7 | 0.216 | - | - | - | 2040 | 2140 | 2240 | 2040 | 2260 | 2480 | 2130 | 2360 | 2590 | 2220 | 2460 | 2700 | 2350 | 2610 | 2870 | 2440 | 2710 | 2980 | 2530 | 2810 | 3090 | 10 | 9.8
3.5 | 9.2 | 0.254 | - | - | - | 2630 | 2760 | 2890 | 2610 | 2900 | 3190 | 2720 | 3020 | 3320 | 2860 | 3170 | 3480 | 3030 | 3360 | 3690 | 3150 | 3490 | 3830 | 3260 | 3620 | 3980 | 10.75 | 10.2
3.5 | 10.2 | 0.289 | - | - | - | 3210 | 3370 | 3530 | 3200 | 3550 | 3900 | 3330 | 3700 | 4070 | 3500 | 3880 | 4260 | 3710 | 4120 | 4530 | 3860 | 4280 | 4700 | 3990 | 4430 | 4870 | 10.875 | 10.5
3.5 | 12.7 | 0.375 | - | - | - | 4660 | 4900 | 5140 | 4950 | 5500 | 6050 | 5310 | 5890 | 6470 | 5510 | 6120 | 6730 | 5680 | 6310 | 6940 | 5800 | 6440 | 7080 | 5900 | 6550 | 7200 | 11.75 | 10.5
3.5 | 13.7 | 0.413 | - | - | - | 5200 | 5470 | 5740 | 5610 | 6230 | 6850 | 6020 | 6680 | 7340 | 6230 | 6920 | 7610 | 6440 | 7150 | 7860 | 6570 | 7290 | 8010 | 6680 | 7420 | 8160 | 11.875 | 10.7
3.5 | 14.3 | 0.43 | - | - | - | 5440 | 5720 | 6000 | 5900 | 6550 | 7200 | 6340 | 7040 | 7740 | 6570 | 7300 | 8030 | 6790 | 7540 | 8290 | 6920 | 7680 | 8440 | 7040 | 7820 | 8600 | 13.375 | 10.9
3.5 | 14.7 | 0.449 | - | - | - | 5700 | 6000 | 6300 | 6210 | 6890 | 7570 | 6690 | 7430 | 8170 | 6930 | 7700 | 8470 | 7170 | 7960 | 8750 | 7300 | 8110 | 8920 | 7440 | 8260 | 9080 | 13.625 | 11.5
3.5 | 15.5 | 0.476 | - | - | - | 6020 | 6330 | 6640 | 6670 | 7410 | 8150 | 7310 | 8120 | 8930 | 7790 | 8650 | 9510 | 8060 | 8950 | 9840 | 8240 | 9150 | 10060 | 8370 | 9300 | 10230 | 14 | 11.6
3.5 | 16.7 | 0.51 | - | - | - | 6470 | 6810 | 7150 | 7160 | 7950 | 8740 | 7880 | 8750 | 9620 | 8420 | 9350 | 10280 | 8690 | 9650 | 10610 | 8950 | 9850 | 10750 | 9000 | 10000 | 11000 | 15 | 11.6
3.5 | 18.35 | 0.575 | - | - | - | 6900 | 7680 | 8450 | 8040 | 8930 | 9820 | 9040 | 10040 | 11040 | 9610 | 10680 | 11750 | 9930 | 11030 | 12130 | 10130 | 11250 | 12400 | 10300 | 11450 | 12600 | 16 | 12.1
4 | 8.2 | 0.19 | - | - | - | 1940 | 2040 | 2140 | 2020 | 2240 | 2460 | 2110 | 2340 | 2570 | 2190 | 2430 | 2670 | 2260 | 2510 | 2760 | 2350 | 2610 | 2870 | 2440 | 2710 | 2980 |  | 12.6
4 | 9.5 | 0.226 | - | - | - | 2670 | 2810 | 2950 | 2660 | 2950 | 3240 | 2780 | 3080 | 3380 | 2950 | 3270 | 3590 | 3140 | 3480 | 3820 | 3260 | 3620 | 3980 | 3380 | 3750 | 4120 |  | 12.7
4 | 10.9 | 0.262 | - | - | - | 3390 | 3560 | 3730 | 3380 | 3750 | 4120 | 3520 | 3910 | 4300 | 3740 | 4150 | 4560 | 3980 | 4420 | 4860 | 4140 | 4600 | 5060 | 4300 | 4770 | 5240 |  | 13
4 | 11.6 | 0.286 | - | - | - | 3660 | 4060 | 4460 | 3850 | 4280 | 4710 | 4010 | 4460 | 4910 | 4260 | 4730 | 5200 | 4530 | 5030 | 5530 | 4710 | 5230 | 5750 | 4890 | 5430 | 5970 |  | 13.2
4 | 12.1 | 0.299 | - | - | - | 4140 | 4350 | 4560 | 4130 | 4580 | 5030 | 4310 | 4780 | 5250 | 4570 | 5070 | 5570 | 4860 | 5400 | 5940 | 5050 | 5610 | 6170 | 5240 | 5820 | 6400 |  | 13.5
4 | 13.2 | 0.33 | - | - | - | 4750 | 4990 | 5230 | 4730 | 5250 | 5770 | 4940 | 5480 | 6020 | 5220 | 5790 | 6360 | 5550 | 6160 | 6770 | 5760 | 6400 | 7040 | 5970 | 6630 | 7290 |  | 13.7
4 | 14.8 | 0.38 | - | - | - | 5910 | 6220 | 6530 | 6250 | 6940 | 7630 | 6530 | 7250 | 7970 | 6770 | 7520 | 8270 | 7000 | 7770 | 8540 | 7130 | 7920 | 8710 | 7320 | 8130 | 8940 |  | 14
4 | 16.1 | 0.415 | - | - | - | 6650 | 6990 | 7330 | 7070 | 7850 | 8630 | 7380 | 8190 | 9000 | 7650 | 8500 | 9350 | 7880 | 8750 | 9620 | 8060 | 8950 | 9840 | 8240 | 9150 | 10060 |  | 14.3
4 | 16.5 | 0.43 | - | - | - | 6920 | 7280 | 7640 | 7400 | 8220 | 9040 | 7740 | 8600 | 9460 | 8010 | 8900 | 9790 | 8280 | 9200 | 10120 | 8420 | 9350 | 10280 | 8640 | 9600 | 10560 |  | 14.7
4 | 18.9 | 0.5 | - | - | - | 8030 | 8450 | 8870 | 9000 | 9900 | 10800 | 9800 | 10800 | 11800 | 10150 | 11250 | 12350 | 10500 | 11600 | 12700 | 10700 | 11800 | 12900 | 10850 | 12050 | 13250 |  | 14.8
4 | 22.2 | 0.61 | - | - | - | 9900 | 10400 | 10900 | 11000 | 12200 | 13400 | 12300 | 13600 | 14900 | 13100 | 14500 | 15900 | 13550 | 14950 | 16350 | 13750 | 15250 | 16750 | 14000 | 15500 | 17000 |  | 15
4.5 | 10.5 | 0.224 | - | - | - | 2890 | 3040 | 3190 | 2890 | 3210 | 3530 | 3150 | 3490 | 3830 | 3390 | 3760 | 4130 | 3620 | 4020 | 4420 | 3780 | 4200 | 4620 | 3940 | 4370 | 4800 |  | 15.1
4.5 | 11.6 | 0.25 | - | - | - | 3440 | 3620 | 3800 | 3500 | 3880 | 4260 | 3800 | 4220 | 4640 | 4090 | 4540 | 4990 | 4380 | 4860 | 5340 | 4570 | 5070 | 5570 | 4760 | 5280 | 5800 |  | 15.5
4.5 | 12.6 | 0.271 | - | - | - | 3890 | 4090 | 4290 | 4000 | 4440 | 4880 | 4340 | 4820 | 5300 | 4680 | 5200 | 5720 | 5010 | 5560 | 6110 | 5220 | 5800 | 6380 | 5430 | 6030 | 6630 |  | 15.5
4.5 | 13.5 | 0.29 | - | - | - | 4370 | 4600 | 4830 | 4450 | 4940 | 5430 | 4830 | 5360 | 5890 | 5200 | 5770 | 6340 | 5560 | 6170 | 6780 | 5790 | 6430 | 7070 | 6030 | 6690 | 7350 |  | 16.1
4.5 | 15.1 | 0.337 | - | - | - | 5490 | 5770 | 6060 | 5550 | 6160 | 6770 | 6010 | 6670 | 7330 | 6460 | 7170 | 7880 | 6890 | 7650 | 8410 | 7180 | 7970 | 8760 | 7470 | 8290 | 9110 |  | 16.5
4.5 | 17 | 0.38 | - | - | - | 6880 | 7240 | 7600 | 6620 | 7350 | 8080 | 7140 | 7930 | 8720 | 7650 | 8500 | 9350 | 8150 | 9050 | 9950 | 8460 | 9400 | 10340 | 8780 | 9750 | 10720 |  | 16.7
4.5 | 17.7 | 0.402 | - | - | - | 7500 | 7890 | 8280 | 7190 | 7980 | 8770 | 7740 | 8600 | 9460 | 8280 | 9200 | 10120 | 8900 | 9800 | 10700 | 9200 | 10200 | 11200 | 9550 | 10550 | 11550 |  | 17
4.5 | 18.9 | 0.43 | - | - | - | 8270 | 8700 | 9140 | 7920 | 8800 | 9680 | 8550 | 9500 | 10450 | 9200 | 10200 | 11200 | 9850 | 10850 | 11850 | 10150 | 11250 | 12350 | 10550 | 11650 | 12750 |  | 17
4.5 | 21.5 | 0.5 | - | - | - | 10100 | 10600 | 11100 | 9950 | 11050 | 12150 | 10400 | 11500 | 12600 | 11150 | 12350 | 13550 | 11800 | 13100 | 14400 | 12300 | 13600 | 14900 | 12650 | 14050 | 15450 |  | 17.7
4.5 | 23.7 | 0.56 | - | - | - | 11350 | 11900 | 12450 | 11450 | 12650 | 13850 | 11750 | 13050 | 14350 | 12600 | 14000 | 15400 | 13450 | 14850 | 16250 | 13950 | 15450 | 16950 | 14400 | 16000 | 17600 |  | 18
5 | 13 | 0.253 | 3000 | 3330 | 3660 | 3330 | 3690 | 4050 | 3710 | 4120 | 4530 | 4230 | 4700 | 5170 | 4560 | 5060 | 5560 | 5220 | 5790 | 6360 | 5540 | 6150 | 6760 | 5860 | 6510 | 7160 |  | 18.1
5 | 15 | 0.296 | 3910 | 4340 | 4770 | 4230 | 4700 | 5170 | 4560 | 5060 | 5560 | 5220 | 5790 | 6360 | 5860 | 6510 | 7160 | 6510 | 7230 | 7950 | 6840 | 7590 | 8340 | 7170 | 7960 | 8750 |  | 18.35
5 | 18 | 0.362 | 4560 | 5060 | 5560 | 4880 | 5420 | 5960 | 5220 | 5790 | 6360 | 5540 | 6150 | 6760 | 6190 | 6870 | 7550 | 6840 | 7590 | 8340 | 7170 | 7960 | 8750 | 7830 | 8700 | 9570 |  | 18.9
5 | 20.3 | 0.408 | 5540 | 6150 | 6760 | 5860 | 6510 | 7160 | 6510 | 7230 | 7950 | 7170 | 7960 | 8750 | 8150 | 9050 | 9950 | 8780 | 9750 | 10720 | 9500 | 10500 | 11500 | 10100 | 11200 | 12300 |  | 18.9
5 | 20.8 | 0.422 | 5860 | 6510 | 7160 | 6510 | 7230 | 7950 | 7170 | 7960 | 8750 | 7830 | 8700 | 9570 | 8780 | 9750 | 10720 | 9500 | 10500 | 11500 | 10450 | 11550 | 12650 | 11100 | 12300 | 13500 |  | 19.7
5 | 21.4 | 0.437 | 6190 | 6870 | 7550 | 6840 | 7590 | 8340 | 7470 | 8300 | 9130 | 8460 | 9400 | 10340 | 9150 | 10150 | 11150 | 9850 | 10850 | 11850 | 10850 | 11950 | 13050 | 11700 | 13000 | 14300 |  | 20
5 | 23.2 | 0.478 | 7170 | 7960 | 8750 | 8150 | 9050 | 9950 | 8780 | 9750 | 10720 | 9500 | 10500 | 11500 | 10850 | 11950 | 13050 | 12100 | 13400 | 14700 | 12700 | 14100 | 15500 | 13700 | 15200 | 16700 |  | 20
5 | 24.1 | 0.5 | 8010 | 8900 | 9790 | 8730 | 9700 | 10670 | 9900 | 11000 | 12100 | 11050 | 12250 | 13450 | 12300 | 13600 | 14900 | 13500 | 14900 | 16300 | 14400 | 16000 | 17600 | 15400 | 17100 | 18800 |  | 20.3
5.5 | 14 | 0.244 | 3190 | 3540 | 3890 | 3590 | 3980 | 4370 | 4040 | 4480 | 4920 | 4560 | 5060 | 5560 | 5080 | 5640 | 6200 | 5670 | 6290 | 6910 | 6120 | 6800 | 7480 | 6510 | 7230 | 7950 |  | 20.8
5.5 | 15.5 | 0.275 | 3590 | 3980 | 4370 | 4230 | 4700 | 5170 | 4560 | 5060 | 5560 | 5220 | 5790 | 6360 | 5860 | 6510 | 7160 | 6510 | 7230 | 7950 | 7170 | 7960 | 8750 | 7470 | 8300 | 9130 |  | 21.4
5.5 | 17 | 0.304 | 3910 | 4340 | 4770 | 4560 | 5060 | 5560 | 4880 | 5420 | 5960 | 5540 | 6150 | 6760 | 6190 | 6870 | 7550 | 6840 | 7590 | 8340 | 7470 | 8300 | 9130 | 7830 | 8700 | 9570 |  | 21.5
5.5 | 20 | 0.361 | 4880 | 5420 | 5960 | 5220 | 5790 | 6360 | 5860 | 6510 | 7160 | 6510 | 7230 | 7950 | 6840 | 7590 | 8340 | 7470 | 8300 | 9130 | 8150 | 9050 | 9950 | 8460 | 9400 | 10340 |  | 21.7
5.5 | 23 | 0.415 | 6190 | 6870 | 7550 | 6840 | 7590 | 8340 | 7470 | 8300 | 9130 | 8150 | 9050 | 9950 | 9500 | 10500 | 11500 | 10100 | 11200 | 12300 | 11100 | 12300 | 13500 | 11700 | 13000 | 14300 |  | 22.2
5.5 | 26 | 0.476 | 7830 | 8700 | 9570 | 8780 | 9750 | 10720 | 9850 | 10850 | 11850 | 10850 | 11950 | 13050 | 12450 | 13750 | 15050 | 13700 | 15200 | 16700 | 15050 | 16650 | 18250 | 15650 | 17350 | 19050 |  | 23
5.5 | 26.8 | 0.5 | 8730 | 9700 | 10670 | 9700 | 10700 | 11700 | 11000 | 12200 | 13400 | 12400 | 13700 | 15000 | 13700 | 15200 | 16700 | 15200 | 16800 | 18400 | 16300 | 18100 | 19900 | 17500 | 19400 | 21300 |  | 23
5.5 | 28.4 | 0.53 | 9750 | 10750 | 11750 | 10750 | 11850 | 12950 | 12200 | 13500 | 14800 | 13650 | 15150 | 16650 | 15250 | 16850 | 18450 | 16800 | 18600 | 20400 | 18050 | 20050 | 22050 | 19400 | 21500 | 23600 |  | 23.2
5.5 | 29.7 | 0.562 | 10600 | 11700 | 12800 | 11750 | 13050 | 14350 | 13500 | 14900 | 16300 | 15200 | 16800 | 18400 | 16850 | 18650 | 20450 | 18600 | 20600 | 22600 | 20000 | 22200 | 24400 | 20850 | 23150 | 25450 |  | 23.2
5.75 | 18.1 | 0.304 | 4370 | 4850 | 5330 | 5540 | 6150 | 6760 | 6250 | 6940 | 7630 | 7170 | 7960 | 8750 | 7830 | 8700 | 9570 | 8460 | 9400 | 10340 | 8780 | 9750 | 10720 | 9150 | 10150 | 11150 |  | 23.7
5.75 | 19.7 | 0.335 | 5040 | 5610 | 6170 | 5580 | 6210 | 6830 | 6430 | 7150 | 7860 | 7290 | 8100 | 8910 | 8170 | 9080 | 9980 | 9040 | 10050 | 11050 | 9810 | 10900 | 11990 | 10500 | 11700 | 12800 |  | 24
5.75 | 21.7 | 0.375 | 5980 | 6650 | 7310 | 6620 | 7360 | 8090 | 7630 | 8480 | 9320 | 8640 | 9610 | 10570 | 9670 | 10750 | 11820 | 10750 | 11950 | 13140 | 11610 | 12900 | 14190 | 12500 | 13900 | 15200 |  | 24.1
6.625 | 20 | 0.288 | 4230 | 4700 | 5170 | 4880 | 5420 | 5960 | 5540 | 6150 | 6760 | 6190 | 6870 | 7550 | 7170 | 7960 | 8750 | 7830 | 8700 | 9570 | 8460 | 9400 | 10340 | 9150 | 10150 | 11150 |  | 26
6.625 | 23.2 | 0.33 | 4560 | 5060 | 5560 | 5220 | 5790 | 6360 | 5860 | 6510 | 7160 | 6510 | 7230 | 7950 | 7470 | 8300 | 9130 | 8150 | 9050 | 9950 | 8780 | 9750 | 10720 | 9500 | 10500 | 11500 |  | 26
6.625 | 24 | 0.352 | 4880 | 5420 | 5960 | 5540 | 6150 | 6760 | 6190 | 6870 | 7550 | 6840 | 7590 | 8340 | 7830 | 8700 | 9570 | 8460 | 9400 | 10340 | 9150 | 10150 | 11150 | 9850 | 10850 | 11850 |  | 26.4
6.625 | 28 | 0.417 | 7170 | 7960 | 8750 | 7830 | 8700 | 9570 | 8460 | 9400 | 10340 | 9150 | 10150 | 11150 | 10100 | 11200 | 12300 | 11100 | 12300 | 13500 | 11700 | 13000 | 14300 | 12450 | 13750 | 15050 |  | 26.8
6.625 | 32 | 0.475 | 8780 | 9750 | 10720 | 9500 | 10500 | 11500 | 10850 | 11950 | 13050 | 11700 | 13000 | 14300 | 13050 | 14450 | 15850 | 14400 | 15900 | 17400 | 15300 | 17000 | 18700 | 16300 | 18100 | 19900 |  | 28
6.625 | 36.7 | 0.562 | 11700 | 13000 | 14300 | 12700 | 14100 | 15500 | 14400 | 15900 | 17400 | 16000 | 17700 | 19400 | 17650 | 19550 | 21450 | 19600 | 21700 | 23800 | 20850 | 23150 | 25450 | 20850 | 23150 | 25450 |  | 28.4
7 | 23 | 0.317 | 5540 | 6150 | 6760 | 6190 | 6870 | 7550 | 6840 | 7590 | 8340 | 7470 | 8300 | 9130 | 8460 | 9400 | 10340 | 9150 | 10150 | 11150 | 10100 | 11200 | 12300 | 10850 | 11950 | 13050 |  | 29
7 | 26 | 0.362 | 6190 | 6870 | 7550 | 6840 | 7590 | 8340 | 7470 | 8300 | 9130 | 8150 | 9050 | 9950 | 9150 | 10150 | 11150 | 9850 | 10850 | 11850 | 10850 | 11950 | 13050 | 11450 | 12650 | 13850 |  | 29.7
7 | 29 | 0.408 | 7170 | 7960 | 8750 | 7830 | 8700 | 9570 | 8460 | 9400 | 10340 | 9150 | 10150 | 11150 | 10450 | 11550 | 12650 | 11100 | 12300 | 13500 | 11700 | 13000 | 14300 | 12450 | 13750 | 15050 |  | 29.7
7 | 32 | 0.453 | 8460 | 9400 | 10340 | 9150 | 10150 | 11150 | 10100 | 11200 | 12300 | 11100 | 12300 | 13500 | 12450 | 13750 | 15050 | 13400 | 14800 | 16200 | 14400 | 15900 | 17400 | 15050 | 16650 | 18250 |  | 32
7 | 35 | 0.498 | 9850 | 10850 | 11850 | 11100 | 12300 | 13500 | 12100 | 13400 | 14700 | 13700 | 15200 | 16700 | 15050 | 16650 | 18250 | 16300 | 18100 | 19900 | 17600 | 19500 | 21400 | 18900 | 21000 | 23100 |  | 32
7 | 38 | 0.54 | 11450 | 12650 | 13850 | 12700 | 14100 | 15500 | 14050 | 15550 | 17050 | 15650 | 17350 | 19050 | 17000 | 18800 | 20600 | 18900 | 21000 | 23100 | 20200 | 22400 | 24600 | 20850 | 23150 | 25450 |  | 33.7
7 | 41 | 0.59 | 13050 | 14450 | 15850 | 15050 | 16650 | 18250 | 16300 | 18100 | 19900 | 18250 | 20250 | 22250 | 19600 | 21700 | 23800 | 20850 | 23150 | 25450 | 20850 | 23150 | 25450 | 20850 | 23150 | 25450 |  | 35
7 | 42.7 | 0.625 | 15050 | 16650 | 18250 | 16300 | 18100 | 19900 | 18250 | 20250 | 22250 | 20850 | 23150 | 25450 | 20850 | 23150 | 25450 | 20850 | 23150 | 25450 | 20850 | 23150 | 25450 | 20850 | 23150 | 25450 |  | 35.8
7.625 | 26.4 | 0.328 | 6510 | 7230 | 7950 | 7170 | 7960 | 8750 | 8150 | 9050 | 9950 | 9150 | 10150 | 11150 | 10450 | 11550 | 12650 | 11450 | 12650 | 13850 | 12450 | 13750 | 15050 | 13450 | 14850 | 16250 |  | 36
7.625 | 29.7 | 0.375 | 7170 | 7960 | 8750 | 7830 | 8700 | 9570 | 8460 | 9400 | 10340 | 9850 | 10850 | 11850 | 11100 | 12300 | 13500 | 11700 | 13000 | 14300 | 12700 | 14100 | 15500 | 13700 | 15200 | 16700 |  | 36
7.625 | 33.7 | 0.43 | 7830 | 8700 | 9570 | 8460 | 9400 | 10340 | 9150 | 10150 | 11150 | 10450 | 11550 | 12650 | 11700 | 13000 | 14300 | 12450 | 13750 | 15050 | 13400 | 14800 | 16200 | 14400 | 15900 | 17400 |  | 36.7
7.625 | 35.8 | 0.465 | 9150 | 10150 | 11150 | 10100 | 11200 | 12300 | 11100 | 12300 | 13500 | 12450 | 13750 | 15050 | 13700 | 15200 | 16700 | 15050 | 16650 | 18250 | 16300 | 18100 | 19900 | 17600 | 19500 | 21400 |  | 38
7.625 | 39 | 0.5 | 10450 | 11550 | 12650 | 11700 | 13000 | 14300 | 13050 | 14450 | 15850 | 14400 | 15900 | 17400 | 16300 | 18100 | 19900 | 18250 | 20250 | 22250 | 19600 | 21700 | 23800 | 20850 | 23150 | 25450 |  | 39
7.625 | 42.8 | 0.562 | 13700 | 15200 | 16700 | 14650 | 16250 | 17850 | 17000 | 18800 | 20600 | 18900 | 21000 | 23100 | 20850 | 23150 | 25450 | 20850 | 23150 | 25450 | 20850 | 23150 | 25450 | 20850 | 23150 | 25450 |  | 40
7.625 | 45.3 | 0.595 | 15050 | 16650 | 18250 | 16300 | 18100 | 19900 | 18900 | 21000 | 23100 | 20850 | 23150 | 25450 | 20850 | 23150 | 25450 | 20850 | 23150 | 25450 | 20850 | 23150 | 25450 | 20850 | 23150 | 25450 |  | 40
7.625 | 47.1 | 0.625 | 16300 | 18100 | 19900 | 18000 | 19900 | 21800 | 20200 | 22400 | 24600 | 20850 | 23150 | 25450 | 20850 | 23150 | 25450 | 20850 | 23150 | 25450 | 20850 | 23150 | 25450 | 20850 | 23150 | 25450 |  | 41
7.75 | 46.1 | 0.595 | 15050 | 16650 | 18250 | 17000 | 18800 | 20600 | 18250 | 20250 | 22250 | 20850 | 23150 | 25450 | 20850 | 23150 | 25450 | 20850 | 23150 | 25450 | 20850 | 23150 | 25450 | 20850 | 23150 | 25450 |  | 42.7
8.625 | 36 | 0.4 | 7170 | 7960 | 8750 | 7470 | 8300 | 9130 | 8150 | 9050 | 9950 | 9150 | 10150 | 11150 | 9850 | 10850 | 11850 | 10450 | 11550 | 12650 | 11100 | 12300 | 13500 | 11700 | 13000 | 14300 |  | 42.8
8.625 | 40 | 0.45 | 9150 | 10150 | 11150 | 10450 | 11550 | 12650 | 11100 | 12300 | 13500 | 12450 | 13750 | 15050 | 13700 | 15200 | 16700 | 15050 | 16650 | 18250 | 16300 | 18100 | 19900 | 17600 | 19500 | 21400 |  | 43.5
8.625 | 44 | 0.5 | 11700 | 13000 | 14300 | 13400 | 14800 | 16200 | 15050 | 16650 | 18250 | 16300 | 18100 | 19900 | 18250 | 20250 | 22250 | 19600 | 21700 | 23800 | 20850 | 23150 | 25450 | 20850 | 23150 | 25450 |  | 44
8.625 | 49 | 0.557 | 15050 | 16650 | 18250 | 17000 | 18800 | 20600 | 18900 | 21000 | 23100 | 20200 | 22400 | 24600 | 20850 | 23150 | 25450 | 20850 | 23150 | 25450 | 20850 | 23150 | 25450 | 20850 | 23150 | 25450 |  | 45.3
8.625 | 52 | 0.595 | 17000 | 18800 | 20600 | 18900 | 21000 | 23100 | 20850 | 23150 | 25450 | 20850 | 23150 | 25450 | 20850 | 23150 | 25450 | 20850 | 23150 | 25450 | 20850 | 23150 | 25450 | 20850 | 23150 | 25450 |  | 45.5
9.625 | 36 | 0.352 | 7170 | 7960 | 8750 | 7830 | 8700 | 9570 | 8460 | 9400 | 10340 | 9150 | 10150 | 11150 | 10450 | 11550 | 12650 | 11100 | 12300 | 13500 | 11700 | 13000 | 14300 | 12450 | 13750 | 15050 |  | 46.1
9.625 | 40 | 0.395 | 7170 | 7960 | 8750 | 7830 | 8700 | 9570 | 8460 | 9400 | 10340 | 9150 | 10150 | 11150 | 10450 | 11550 | 12650 | 11100 | 12300 | 13500 | 11700 | 13000 | 14300 | 12450 | 13750 | 15050 |  | 47
9.625 | 43.5 | 0.435 | 9850 | 10850 | 11850 | 10450 | 11550 | 12650 | 11700 | 13000 | 14300 | 13050 | 14450 | 15850 | 14400 | 15900 | 17400 | 15650 | 17350 | 19050 | 16650 | 18450 | 20250 | 17600 | 19500 | 21400 |  | 47.1
9.625 | 47 | 0.472 | 11700 | 13000 | 14300 | 13050 | 14450 | 15850 | 14400 | 15900 | 17400 | 15650 | 17350 | 19050 | 18250 | 20250 | 22250 | 19600 | 21700 | 23800 | 20850 | 23150 | 25450 | 20850 | 23150 | 25450 |  | 49
9.625 | 53.5 | 0.545 | 16300 | 18100 | 19900 | 18250 | 20250 | 22250 | 20850 | 23150 | 25450 | 20850 | 23150 | 25450 | 20850 | 23150 | 25450 | 20850 | 23150 | 25450 | 20850 | 23150 | 25450 | 20850 | 23150 | 25450 |  | 51
9.625 | 58.4 | 0.595 | 19600 | 21700 | 23800 | 20850 | 23150 | 25450 | 20850 | 23150 | 25450 | 20850 | 23150 | 25450 | 20850 | 23150 | 25450 | 20850 | 23150 | 25450 | 20850 | 23150 | 25450 | 20850 | 23150 | 25450 |  | 52
9.875 | 62.8 | 0.625 | 20850 | 23150 | 25450 | 20850 | 23150 | 25450 | 20850 | 23150 | 25450 | 20850 | 23150 | 25450 | 20850 | 23150 | 25450 | 20850 | 23150 | 25450 | 20850 | 23150 | 25450 | 20850 | 23150 | 25450 |  | 53.5
9.875 | 65.3 | 0.65 | 20850 | 23150 | 25450 | 20850 | 23150 | 25450 | 20850 | 23150 | 25450 | 20850 | 23150 | 25450 | 20850 | 23150 | 25450 | 20850 | 23150 | 25450 | 20850 | 23150 | 25450 | 20850 | 23150 | 25450 |  | 54
9.875 | 66.4 | 0.661 | 20850 | 23150 | 25450 | 20850 | 23150 | 25450 | 20850 | 23150 | 25450 | 20850 | 23150 | 25450 | 20850 | 23150 | 25450 | 20850 | 23150 | 25450 | 20850 | 23150 | 25450 | 20850 | 23150 | 25450 |  | 55.5
9.875 | 66.9 | 0.668 | 20850 | 23150 | 25450 | 20850 | 23150 | 25450 | 20850 | 23150 | 25450 | 20850 | 23150 | 25450 | 20850 | 23150 | 25450 | 20850 | 23150 | 25450 | 20850 | 23150 | 25450 | 20850 | 23150 | 25450 |  | 58.4
9.875 | 67.5 | 0.678 | 22800 | 25300 | 27800 | 22800 | 25300 | 27800 | 22800 | 25300 | 27800 | 22800 | 25300 | 27800 | 22800 | 25300 | 27800 | 22800 | 25300 | 27800 | 22800 | 25300 | 27800 | 22800 | 25300 | 27800 |  | 60
9.875 | 68 | 0.694 | 24800 | 27500 | 30200 | 24800 | 27500 | 30200 | 24800 | 27500 | 30200 | 24800 | 27500 | 30200 | 24800 | 27500 | 30200 | 24800 | 27500 | 30200 | 24800 | 27500 | 30200 | 24800 | 27500 | 30200 |  | 60.7
9.875 | 68.9 | 0.7 | 24800 | 27500 | 30200 | 24800 | 27500 | 30200 | 24800 | 27500 | 30200 | 24800 | 27500 | 30200 | 24800 | 27500 | 30200 | 24800 | 27500 | 30200 | 24800 | 27500 | 30200 | 24800 | 27500 | 30200 |  | 61
9.875 | 70.5 | 0.72 | 27000 | 30000 | 33000 | 27000 | 30000 | 33000 | 27000 | 30000 | 33000 | 27000 | 30000 | 33000 | 27000 | 30000 | 33000 | 27000 | 30000 | 33000 | 27000 | 30000 | 33000 | 27000 | 30000 | 33000 |  | 62.8
9.875 | 72 | 0.725 | 27000 | 30000 | 33000 | 27000 | 30000 | 33000 | 27000 | 30000 | 33000 | 27000 | 30000 | 33000 | 27000 | 30000 | 33000 | 27000 | 30000 | 33000 | 27000 | 30000 | 33000 | 27000 | 30000 | 33000 |  | 65
10 | 67.2 | 0.672 | 25400 | 28200 | 31000 | 27000 | 30000 | 33000 | 27000 | 30000 | 33000 | 27000 | 30000 | 33000 | 27000 | 30000 | 33000 | 27000 | 30000 | 33000 | 27000 | 30000 | 33000 | 27000 | 30000 | 33000 |  | 65.3
10 | 68.7 | 0.688 | 26700 | 29650 | 32600 | 27000 | 30000 | 33000 | 27000 | 30000 | 33000 | 27000 | 30000 | 33000 | 27000 | 30000 | 33000 | 27000 | 30000 | 33000 | 27000 | 30000 | 33000 | 27000 | 30000 | 33000 |  | 65.7
10 | 71.8 | 0.722 | 27000 | 30000 | 33000 | 27000 | 30000 | 33000 | 27000 | 30000 | 33000 | 27000 | 30000 | 33000 | 27000 | 30000 | 33000 | 27000 | 30000 | 33000 | 27000 | 30000 | 33000 | 27000 | 30000 | 33000 |  | 66.4
10.75 | 45.5 | 0.4 | 7830 | 8700 | 9570 | 8780 | 9750 | 10720 | 9850 | 10850 | 11850 | 10450 | 11550 | 12650 | 11700 | 13000 | 14300 | 13050 | 14450 | 15850 | 13700 | 15200 | 16700 | 20850 | 23150 | 25450 |  | 66.9
10.75 | 51 | 0.45 | 11100 | 12300 | 13500 | 13050 | 14450 | 15850 | 14400 | 15900 | 17400 | 15650 | 17350 | 19050 | 17600 | 19500 | 21400 | 19600 | 21700 | 23800 | 20200 | 22400 | 24600 | 20850 | 23150 | 25450 |  | 67.2
10.75 | 55.5 | 0.495 | 14400 | 15900 | 17400 | 16300 | 18100 | 19900 | 18250 | 20250 | 22250 | 20850 | 23150 | 25450 | 20850 | 23150 | 25450 | 20850 | 23150 | 25450 | 20850 | 23150 | 25450 | 20850 | 23150 | 25450 |  | 67.5
10.75 | 60.7 | 0.545 | 18250 | 20250 | 22250 | 20200 | 22400 | 24600 | 20850 | 23150 | 25450 | 20850 | 23150 | 25450 | 20850 | 23150 | 25450 | 20850 | 23150 | 25450 | 20850 | 23150 | 25450 | 20850 | 23150 | 25450 |  | 67.8
10.75 | 65.7 | 0.595 | 20850 | 23150 | 25450 | 20850 | 23150 | 25450 | 20850 | 23150 | 25450 | 20850 | 23150 | 25450 | 20850 | 23150 | 25450 | 20850 | 23150 | 25450 | 20850 | 23150 | 25450 | 20850 | 23150 | 25450 |  | 68
10.75 | 71.1 | 0.65 | 20850 | 23150 | 25450 | 20850 | 23150 | 25450 | 20850 | 23150 | 25450 | 20850 | 23150 | 25450 | 20850 | 23150 | 25450 | 20850 | 23150 | 25450 | 20850 | 23150 | 25450 | 20850 | 23150 | 25450 |  | 68
10.75 | 73.2 | 0.672 | 27000 | 30000 | 33000 | 27000 | 30000 | 33000 | 27000 | 30000 | 33000 | 27000 | 30000 | 33000 | 27000 | 30000 | 33000 | 27000 | 30000 | 33000 | 27000 | 30000 | 33000 | 27000 | 30000 | 33000 |  | 68.7
10.875 | 72 | 0.656 | 29300 | 32550 | 35800 | 29300 | 32550 | 35800 | 29300 | 32550 | 35800 | 29300 | 32550 | 35800 | 29300 | 32550 | 35800 | 29300 | 32550 | 35800 | 29300 | 32550 | 35800 | 29300 | 32550 | 35800 |  | 68.9
11.75 | 54 | 0.435 | 11100 | 12300 | 13500 | 12450 | 13750 | 15050 | 13700 | 15200 | 16700 | 15050 | 16650 | 18250 | 17000 | 18800 | 20600 | 18900 | 21000 | 23100 | 20200 | 22400 | 24600 | 20850 | 23150 | 25450 |  | 70.5
11.75 | 60 | 0.489 | 15050 | 16650 | 18250 | 17600 | 19500 | 21400 | 19600 | 21700 | 23800 | 20850 | 23150 | 25450 | 20850 | 23150 | 25450 | 20850 | 23150 | 25450 | 20850 | 23150 | 25450 | 20850 | 23150 | 25450 |  | 71
11.75 | 65 | 0.534 | 18900 | 21000 | 23100 | 20850 | 23150 | 25450 | 20850 | 23150 | 25450 | 20850 | 23150 | 25450 | 20850 | 23150 | 25450 | 20850 | 23150 | 25450 | 20850 | 23150 | 25450 | 20850 | 23150 | 25450 |  | 71.1
11.75 | 71 | 0.582 | 20850 | 23150 | 25450 | 20850 | 23150 | 25450 | 20850 | 23150 | 25450 | 20850 | 23150 | 25450 | 20850 | 23150 | 25450 | 20850 | 23150 | 25450 | 20850 | 23150 | 25450 | 20850 | 23150 | 25450 |  | 71.8
11.875 | 67.8 | 0.55 | 20850 | 23150 | 25450 | 20850 | 23150 | 25450 | 20850 | 23150 | 25450 | 20850 | 23150 | 25450 | 20850 | 23150 | 25450 | 20850 | 23150 | 25450 | 20850 | 23150 | 25450 | 20850 | 23150 | 25450 |  | 71.8
11.875 | 71.8 | 0.582 | 20850 | 23150 | 25450 | 20850 | 23150 | 25450 | 20850 | 23150 | 25450 | 20850 | 23150 | 25450 | 20850 | 23150 | 25450 | 20850 | 23150 | 25450 | 20850 | 23150 | 25450 | 20850 | 23150 | 25450 |  | 72
13.375 | 61 | 0.43 | 11700 | 13000 | 14300 | 13050 | 14450 | 15850 | 15050 | 16650 | 18250 | 17000 | 18800 | 20600 | 18900 | 21000 | 23100 | 20850 | 23150 | 25450 | 20850 | 23150 | 25450 | 20850 | 23150 | 25450 |  | 72
13.375 | 68 | 0.48 | 17000 | 18800 | 20600 | 18900 | 21000 | 23100 | 20850 | 23150 | 25450 | 20850 | 23150 | 25450 | 20850 | 23150 | 25450 | 20850 | 23150 | 25450 | 20850 | 23150 | 25450 | 20850 | 23150 | 25450 |  | 72
13.375 | 72 | 0.514 | 19600 | 21700 | 23800 | 20850 | 23150 | 25450 | 20850 | 23150 | 25450 | 20850 | 23150 | 25450 | 20850 | 23150 | 25450 | 20850 | 23150 | 25450 | 20850 | 23150 | 25450 | 20850 | 23150 | 25450 |  | 73.2
13.375 | 77 | 0.55 | 20850 | 23150 | 25450 | 20850 | 23150 | 25450 | 20850 | 23150 | 25450 | 20850 | 23150 | 25450 | 20850 | 23150 | 25450 | 20850 | 23150 | 25450 | 20850 | 23150 | 25450 | 20850 | 23150 | 25450 |  | 77
13.375 | 80.7 | 0.58 | 20850 | 23150 | 25450 | 20850 | 23150 | 25450 | 20850 | 23150 | 25450 | 20850 | 23150 | 25450 | 20850 | 23150 | 25450 | 20850 | 23150 | 25450 | 20850 | 23150 | 25450 | 20850 | 23150 | 25450 |  | 80.7
13.375 | 85 | 0.608 | 20850 | 23150 | 25450 | 20850 | 23150 | 25450 | 20850 | 23150 | 25450 | 20850 | 23150 | 25450 | 20850 | 23150 | 25450 | 20850 | 23150 | 25450 | 20850 | 23150 | 25450 | 20850 | 23150 | 25450 |  | 82.2
13.375 | 86 | 0.625 | 20850 | 23150 | 25450 | 20850 | 23150 | 25450 | 20850 | 23150 | 25450 | 20850 | 23150 | 25450 | 20850 | 23150 | 25450 | 20850 | 23150 | 25450 | 20850 | 23150 | 25450 | 20850 | 23150 | 25450 |  | 82.5
13.375 | 92 | 0.672 | 45000 | 50000 | 55000 | 45000 | 50000 | 55000 | 45000 | 50000 | 55000 | 45000 | 50000 | 55000 | 45000 | 50000 | 55000 | 45000 | 50000 | 55000 | 45000 | 50000 | 55000 | 45000 | 50000 | 55000 |  | 84
13.625 | 88.2 | 0.625 | 27000 | 30000 | 33000 | 27000 | 30000 | 33000 | 27000 | 30000 | 33000 | 27000 | 30000 | 33000 | 27000 | 30000 | 33000 | 27000 | 30000 | 33000 | 27000 | 30000 | 33000 | 27000 | 30000 | 33000 |  | 85
13.625 | 118.2 | 0.85 | 27000 | 30000 | 33000 | 27000 | 30000 | 33000 | 27000 | 30000 | 33000 | 27000 | 30000 | 33000 | 27000 | 30000 | 33000 | 27000 | 30000 | 33000 | 27000 | 30000 | 33000 | 27000 | 30000 | 33000 |  | 86
14 | 82.2 | 0.56 | - | - | - | - | - | - | 25750 | 28550 | 31350 | 27000 | 30000 | 33000 | 27000 | 30000 | 33000 | 27000 | 30000 | 33000 | - | - | - | - | - | - |  | 86
14 | 82.5 | 0.562 | 20200 | 22400 | 24600 | - | - | - | 26050 | 28950 | 31850 | 27000 | 30000 | 33000 | 27000 | 30000 | 33000 | 27000 | 30000 | 33000 | - | - | - | - | - | - |  | 88.2
14 | 86 | 0.6 | - | - | - | - | - | - | 27000 | 30000 | 33000 | 27000 | 30000 | 33000 | 27000 | 30000 | 33000 | 27000 | 30000 | 33000 | - | - | - | - | - | - |  | 92
14 | 93 | 0.65 | - | - | - | - | - | - | 27000 | 30000 | 33000 | 27000 | 30000 | 33000 | 27000 | 30000 | 33000 | 27000 | 30000 | 33000 | - | - | - | - | - | - |  | 92.5
14 | 96.9 | 0.67 | - | - | - | - | - | - | 27000 | 33000 | 36300 | 27000 | 33000 | 36300 | 27000 | 33000 | 36300 | 27000 | 33000 | 36300 | - | - | - | - | - | - |  | 93
14 | 100 | 0.7 | - | - | - | - | - | - | 32400 | 36000 | 39600 | 32400 | 36000 | 39600 | 32400 | 36000 | 39600 | 32400 | 36000 | 39600 | - | - | - | - | - | - |  | 95
14 | 106 | 0.75 | - | - | - | - | - | - | 39700 | 44100 | 48500 | 39700 | 44100 | 48500 | 39700 | 44100 | 48500 | 39700 | 44100 | 48500 | - | - | - | - | - | - |  | 96.9
14 | 114 | 0.8 | - | - | - | - | - | - | 41400 | 46000 | 50600 | 41400 | 46000 | 50600 | 41400 | 46000 | 50600 | 41400 | 46000 | 50600 | - | - | - | - | - | - |  | 97
15 | 92.5 | 0.58 | - | - | - | - | - | - | 30000 | 33300 | 36600 | 30000 | 33300 | 36600 | 30000 | 33300 | 36600 | 30000 | 33300 | 36600 | - | - | - | - | - | - |  | 100
15 | 107 | 0.675 | - | - | - | - | - | - | 36400 | 40500 | 44600 | 36400 | 40500 | 44600 | 36400 | 40500 | 44600 | 36400 | 40500 | 44600 | - | - | - | - | - | - |  | 104
16 | 84 | 0.495 | 25400 | 28200 | 31000 | - | - | - | 30000 | 33300 | 36600 | 30000 | 33300 | 36600 | 30000 | 33300 | 36600 | 30000 | 33300 | 36600 | - | - | - | - | - | - |  | 106
16 | 95 | 0.566 | 36100 | 40100 | 44100 | - | - | - | 45000 | 50000 | 55000 | 45000 | 50000 | 55000 | 45000 | 50000 | 55000 | 45000 | 50000 | 55000 | - | - | - | - | - | - |  | 107
16 | 97 | 0.575 | 37600 | 41750 | 45900 | - | - | - | 45000 | 50000 | 55000 | 45000 | 50000 | 55000 | 45000 | 50000 | 55000 | 45000 | 50000 | 55000 | - | - | - | - | - | - |  | 114
16 | 104 | 0.625 | 37600 | 41750 | 45900 | - | - | - | 45000 | 50000 | 55000 | 45000 | 50000 | 55000 | 45000 | 50000 | 55000 | 45000 | 50000 | 55000 | - | - | - | - | - | - |  | 118.2

## mm (hidden)
SIZE (OD) | NOMINAL WEIGHT | WALL THICKNESS | 55 ksi |  |  | 65 ksi |  |  | 75-80-85 ksi |  |  | 90-95-100 ksi |  |  | 105-110-115 ksi |  |  | 120-125-130 ksi |  |  | 135-140 ksi |  |  | 145-150-155 ksi
|  |  | min. | opti. | max. | min. | opti. | max. | min. | opti. | max. | min. | opti. | max. | min. | opti. | max. | min. | opti. | max. | min. | opti. | max. | min. | opti. | max.
mm | lb/ft | mm. | N.m. |  |  | N.m. |  |  | N.m. |  |  | N.m. |  |  | N.m. |  |  | N.m. |  |  | N.m. |  |  | N.m.
60.33 | 4.6 | 4.83 | - | - | - | 1300 | 1370 | 1440 | 1490 | 1570 | 1650 | 1580 | 1760 | 1940 | 1670 | 1860 | 2050 | 1770 | 1970 | 2170 | 1810 | 2010 | 2210 | 1840 | 2040 | 2240
60.33 | 5.1 | 5.54 | - | - | - | 1620 | 1700 | 1780 | 1850 | 1940 | 2030 | 1930 | 2150 | 2370 | 2050 | 2280 | 2510 | 2110 | 2340 | 2570 | 2150 | 2390 | 2630 | 2190 | 2430 | 2670
60.33 | 5.8 | 6.45 | - | - | - | 2120 | 2230 | 2340 | 2270 | 2390 | 2510 | 2430 | 2700 | 2970 | 2640 | 2930 | 3220 | 2770 | 3080 | 3390 | 2870 | 3190 | 3510 | 2960 | 3290 | 3620
60.33 | 6.3 | 7.11 | - | - | - | 2420 | 2550 | 2680 | 2630 | 2770 | 2910 | 2790 | 3100 | 3410 | 3010 | 3350 | 3690 | 3180 | 3530 | 3880 | 3280 | 3650 | 4020 | 3390 | 3770 | 4150
60.33 | 6.6 | 7.49 | - | - | - | 2590 | 2720 | 2850 | 2820 | 2970 | 3120 | 2990 | 3320 | 3650 | 3240 | 3600 | 3960 | 3410 | 3790 | 4170 | 3510 | 3900 | 4290 | 3630 | 4030 | 4430
60.33 | 7.35 | 8.53 | - | - | - | 3090 | 3250 | 3410 | 3370 | 3550 | 3730 | 3570 | 3970 | 4370 | 3850 | 4280 | 4710 | 4040 | 4490 | 4940 | 4170 | 4630 | 5090 | 4300 | 4780 | 5260
73.03 | 6.4 | 5.51 | - | - | - | 2080 | 2190 | 2300 | 2260 | 2510 | 2760 | 2430 | 2700 | 2970 | 2510 | 2790 | 3070 | 2590 | 2880 | 3170 | 2650 | 2940 | 3230 | 2690 | 2990 | 3290
73.03 | 7.8 | 7.01 | - | - | - | 2940 | 3090 | 3240 | 3190 | 3550 | 3910 | 3610 | 4010 | 4410 | 3830 | 4260 | 4690 | 4060 | 4510 | 4960 | 4140 | 4600 | 5060 | 4210 | 4680 | 5150
73.03 | 8.6 | 7.82 | - | - | - | 3400 | 3580 | 3760 | 3730 | 4140 | 4550 | 4180 | 4650 | 5120 | 4400 | 4900 | 5400 | 4700 | 5200 | 5700 | 4800 | 5300 | 5800 | 4900 | 5400 | 5900
73.03 | 9.35 | 8.64 | - | - | - | 3920 | 4120 | 4320 | 4270 | 4740 | 5210 | 4800 | 5300 | 5800 | 5000 | 5600 | 6200 | 5400 | 6000 | 6600 | 5500 | 6100 | 6700 | 5600 | 6200 | 6800
73.03 | 9.8 | 9.19 | - | - | - | 4220 | 4440 | 4660 | 4700 | 5200 | 5700 | 5200 | 5800 | 6400 | 5500 | 6100 | 6700 | 5800 | 6500 | 7200 | 5900 | 6600 | 7300 | 6000 | 6700 | 7400
73.03 | 10.5 | 9.96 | - | - | - | 4650 | 4900 | 5150 | 5100 | 5700 | 6300 | 5800 | 6400 | 7000 | 6100 | 6800 | 7500 | 6400 | 7100 | 7800 | 6600 | 7300 | 8000 | 6700 | 7400 | 8100
73.03 | 10.7 | 10.29 | - | - | - | 4750 | 5000 | 5250 | 5300 | 5900 | 6500 | 5900 | 6600 | 7300 | 6300 | 7000 | 7700 | 6700 | 7400 | 8100 | 6800 | 7600 | 8400 | 6900 | 7700 | 8500
73.03 | 11.5 | 11.18 | - | - | - | 5300 | 5600 | 5900 | 5700 | 6300 | 6900 | 6500 | 7200 | 7900 | 7200 | 8000 | 8800 | 7600 | 8400 | 9200 | 7800 | 8700 | 9600 | 8100 | 9000 | 9900
88.9 | 6.5 | 4.32 | - | - | - | 1730 | 1820 | 1910 | 1860 | 2070 | 2280 | 1940 | 2160 | 2380 | 2020 | 2250 | 2480 | 2080 | 2310 | 2540 | 2120 | 2360 | 2600 | 2200 | 2440 | 2680
88.9 | 7.7 | 5.49 | - | - | - | 2760 | 2900 | 3040 | 2750 | 3060 | 3370 | 2880 | 3200 | 3520 | 3000 | 3330 | 3660 | 3190 | 3540 | 3890 | 3310 | 3680 | 4050 | 3430 | 3810 | 4190
88.9 | 9.2 | 6.45 | - | - | - | 3560 | 3740 | 3920 | 3540 | 3930 | 4320 | 3690 | 4100 | 4510 | 3870 | 4300 | 4730 | 4100 | 4560 | 5020 | 4260 | 4730 | 5200 | 4400 | 4900 | 5400
88.9 | 10.2 | 7.34 | - | - | - | 4340 | 4570 | 4800 | 4320 | 4820 | 5320 | 4500 | 5000 | 5500 | 4800 | 5300 | 5800 | 5000 | 5600 | 6200 | 5200 | 5800 | 6400 | 5400 | 6000 | 6600
88.9 | 12.7 | 9.53 | - | - | - | 6250 | 6600 | 6950 | 6700 | 7500 | 8300 | 7200 | 8000 | 8800 | 7500 | 8300 | 9100 | 7700 | 8600 | 9500 | 7800 | 8700 | 9600 | 8000 | 8900 | 9800
88.9 | 13.7 | 10.49 | - | - | - | 7050 | 7400 | 7750 | 7600 | 8500 | 9400 | 8200 | 9100 | 10000 | 8500 | 9400 | 10300 | 8700 | 9700 | 10700 | 8900 | 9900 | 10900 | 9100 | 10100 | 11100
88.9 | 14.3 | 10.92 | - | - | - | 7400 | 7800 | 8200 | 8000 | 8900 | 9800 | 8500 | 9500 | 10500 | 8900 | 9900 | 10900 | 9200 | 10200 | 11200 | 9400 | 10400 | 11400 | 9500 | 10600 | 11700
88.9 | 14.7 | 11.4 | - | - | - | 7700 | 8100 | 8500 | 8400 | 9300 | 10200 | 9100 | 10100 | 11100 | 9400 | 10400 | 11400 | 9700 | 10800 | 11900 | 9900 | 11000 | 12100 | 10100 | 11200 | 12300
88.9 | 15.5 | 12.09 | - | - | - | 8150 | 8600 | 9050 | 9000 | 10000 | 11000 | 9900 | 11000 | 12100 | 10600 | 11800 | 13000 | 10900 | 12100 | 13300 | 11200 | 12400 | 13600 | 11300 | 12600 | 13900
88.9 | 16.7 | 12.95 | - | - | - | 8750 | 9200 | 9650 | 9700 | 10800 | 11900 | 10700 | 11900 | 13100 | 11400 | 12700 | 14000 | 11800 | 13100 | 14400 | 12100 | 13400 | 14700 | 12200 | 13600 | 15000
88.9 | 18.35 | 14.61 | - | - | - | 9350 | 10400 | 11450 | 10900 | 12110 | 13320 | 12240 | 13600 | 14960 | 13050 | 14500 | 15950 | 13460 | 14950 | 16450 | 13700 | 15250 | 16800 | 13950 | 15500 | 17050
101.6 | 8.2 | 4.83 | - | - | - | 2630 | 2770 | 2910 | 2740 | 3040 | 3340 | 2860 | 3180 | 3500 | 2970 | 3300 | 3630 | 3060 | 3400 | 3740 | 3190 | 3540 | 3890 | 3300 | 3670 | 4040
101.6 | 9.5 | 5.74 | - | - | - | 3610 | 3800 | 3990 | 3600 | 4000 | 4400 | 3760 | 4180 | 4600 | 3990 | 4430 | 4870 | 4250 | 4720 | 5190 | 4400 | 4900 | 5400 | 4600 | 5100 | 5600
101.6 | 10.9 | 6.65 | - | - | - | 4570 | 4820 | 5070 | 4600 | 5100 | 5600 | 4800 | 5300 | 5800 | 5000 | 5600 | 6200 | 5400 | 6000 | 6600 | 5600 | 6200 | 6800 | 5800 | 6500 | 7200
101.6 | 11.6 | 7.26 | - | - | - | 4950 | 5500 | 6050 | 5220 | 5800 | 6380 | 5450 | 6050 | 6650 | 5770 | 6410 | 7050 | 6150 | 6830 | 7510 | 6380 | 7090 | 7800 | 6620 | 7360 | 8100
101.6 | 12.1 | 7.59 | - | - | - | 5600 | 5900 | 6200 | 5600 | 6200 | 6800 | 5800 | 6500 | 7200 | 6200 | 6900 | 7600 | 6600 | 7300 | 8000 | 6800 | 7600 | 8400 | 7100 | 7900 | 8700
101.6 | 13.2 | 8.38 | - | - | - | 6450 | 6800 | 7150 | 6400 | 7100 | 7800 | 6700 | 7400 | 8100 | 7100 | 7900 | 8700 | 7600 | 8400 | 9200 | 7800 | 8700 | 9600 | 8100 | 9000 | 9900
101.6 | 14.8 | 9.65 | - | - | - | 8000 | 8400 | 8800 | 8500 | 9400 | 10300 | 8800 | 9800 | 10800 | 9200 | 10200 | 11200 | 9400 | 10500 | 11600 | 9600 | 10700 | 11800 | 9900 | 11000 | 12100
101.6 | 16.1 | 10.54 | - | - | - | 9000 | 9500 | 10000 | 9500 | 10600 | 11700 | 10000 | 11100 | 12200 | 10300 | 11500 | 12700 | 10700 | 11900 | 13100 | 10900 | 12100 | 13300 | 11200 | 12400 | 13600
101.6 | 16.5 | 10.92 | - | - | - | 9400 | 9900 | 10400 | 10100 | 11200 | 12300 | 10400 | 11600 | 12800 | 10900 | 12100 | 13300 | 11200 | 12500 | 13800 | 11400 | 12700 | 14000 | 11700 | 13000 | 14300
101.6 | 18.9 | 12.7 | - | - | - | 10850 | 11400 | 11950 | 12100 | 13400 | 14700 | 13200 | 14700 | 16200 | 13700 | 15200 | 16700 | 14100 | 15700 | 17300 | 14400 | 16000 | 17600 | 14700 | 16300 | 17900
101.6 | 22.2 | 15.49 | - | - | - | 13400 | 14100 | 14800 | 14800 | 16500 | 18200 | 16600 | 18400 | 20200 | 17600 | 19600 | 21600 | 18300 | 20300 | 22300 | 18600 | 20700 | 22800 | 18900 | 21000 | 23100
114.3 | 10.5 | 5.69 | - | - | - | 3930 | 4130 | 4340 | 3910 | 4350 | 4790 | 4260 | 4730 | 5200 | 4600 | 5100 | 5600 | 4900 | 5500 | 6100 | 5100 | 5700 | 6300 | 5300 | 5900 | 6500
114.3 | 11.6 | 6.35 | - | - | - | 4650 | 4900 | 5150 | 4800 | 5300 | 5800 | 5100 | 5700 | 6300 | 5600 | 6200 | 6800 | 5900 | 6600 | 7300 | 6200 | 6900 | 7600 | 6500 | 7200 | 7900
114.3 | 12.6 | 6.88 | - | - | - | 5200 | 5500 | 5800 | 5400 | 6000 | 6600 | 5800 | 6500 | 7200 | 6300 | 7000 | 7700 | 6700 | 7500 | 8300 | 7100 | 7900 | 8700 | 7400 | 8200 | 9000
114.3 | 13.5 | 7.37 | - | - | - | 5900 | 6200 | 6500 | 6000 | 6700 | 7400 | 6600 | 7300 | 8000 | 7000 | 7800 | 8600 | 7600 | 8400 | 9200 | 7800 | 8700 | 9600 | 8200 | 9100 | 10000
114.3 | 15.1 | 8.56 | - | - | - | 7400 | 7800 | 8200 | 7500 | 8300 | 9100 | 8100 | 9000 | 9900 | 8700 | 9700 | 10700 | 9400 | 10400 | 11400 | 9700 | 10800 | 11900 | 10100 | 11200 | 12300
114.3 | 17 | 9.65 | - | - | - | 9300 | 9800 | 10300 | 9000 | 10000 | 11000 | 9600 | 10700 | 11800 | 10300 | 11500 | 12700 | 11000 | 12200 | 13400 | 11400 | 12700 | 14000 | 11900 | 13200 | 14500
114.3 | 17.7 | 10.21 | - | - | - | 10150 | 10700 | 11250 | 9700 | 10800 | 11900 | 10500 | 11700 | 12900 | 11200 | 12500 | 13800 | 12000 | 13300 | 14600 | 12400 | 13800 | 15200 | 12900 | 14300 | 15700
114.3 | 18.9 | 10.92 | - | - | - | 11200 | 11800 | 12400 | 10800 | 12000 | 13200 | 11600 | 12900 | 14200 | 12400 | 13800 | 15200 | 13200 | 14700 | 16200 | 13800 | 15300 | 16800 | 14200 | 15800 | 17400
114.3 | 21.5 | 12.7 | - | - | - | 13700 | 14400 | 15100 | 13500 | 15000 | 16500 | 14000 | 15600 | 17200 | 15000 | 16700 | 18400 | 16000 | 17800 | 19600 | 16600 | 18400 | 20200 | 17200 | 19100 | 21000
114.3 | 23.7 | 14.22 | - | - | - | 15300 | 16100 | 16900 | 15400 | 17100 | 18800 | 15900 | 17700 | 19500 | 17100 | 19000 | 20900 | 18200 | 20200 | 22200 | 18800 | 20900 | 23000 | 19500 | 21700 | 23900
127 | 13 | 6.43 | 4060 | 4510 | 4960 | 4500 | 5000 | 5500 | 5000 | 5600 | 6200 | 5800 | 6400 | 7000 | 6200 | 6900 | 7600 | 7000 | 7800 | 8600 | 7500 | 8300 | 9100 | 7900 | 8800 | 9700
127 | 15 | 7.52 | 5300 | 5900 | 6500 | 5800 | 6400 | 7000 | 6200 | 6900 | 7600 | 7000 | 7800 | 8600 | 7900 | 8800 | 9700 | 8800 | 9800 | 10800 | 9300 | 10300 | 11300 | 9700 | 10800 | 11900
127 | 18 | 9.19 | 6200 | 6900 | 7600 | 6700 | 7400 | 8100 | 7000 | 7800 | 8600 | 7500 | 8300 | 9100 | 8400 | 9300 | 10200 | 9300 | 10300 | 11300 | 9700 | 10800 | 11900 | 10600 | 11800 | 13000
127 | 20.3 | 10.36 | 7500 | 8300 | 9100 | 7900 | 8800 | 9700 | 8800 | 9800 | 10800 | 9700 | 10800 | 11900 | 11100 | 12300 | 13500 | 11900 | 13200 | 14500 | 12800 | 14200 | 15600 | 13700 | 15200 | 16700
127 | 20.8 | 10.72 | 7900 | 8800 | 9700 | 8800 | 9800 | 10800 | 9700 | 10800 | 11900 | 10600 | 11800 | 13000 | 11900 | 13200 | 14500 | 12800 | 14200 | 15600 | 14100 | 15700 | 17300 | 15000 | 16700 | 18400
127 | 21.4 | 11.1 | 8400 | 9300 | 10200 | 9300 | 10300 | 11300 | 10200 | 11300 | 12400 | 11400 | 12700 | 14000 | 12300 | 13700 | 15100 | 13200 | 14700 | 16200 | 14600 | 16200 | 17800 | 15900 | 17700 | 19500
127 | 23.2 | 12.14 | 9700 | 10800 | 11900 | 11100 | 12300 | 13500 | 11900 | 13200 | 14500 | 12800 | 14200 | 15600 | 14600 | 16200 | 17800 | 16300 | 18100 | 19900 | 17200 | 19100 | 21000 | 18500 | 20600 | 22700
127 | 24.1 | 12.7 | 10800 | 12000 | 13200 | 11900 | 13200 | 14500 | 13400 | 14900 | 16400 | 14900 | 16600 | 18300 | 16600 | 18400 | 20200 | 18200 | 20200 | 22200 | 19500 | 21700 | 23900 | 20900 | 23200 | 25500
139.7 | 14 | 6.2 | 4330 | 4810 | 5290 | 4900 | 5400 | 5900 | 5500 | 6100 | 6700 | 6200 | 6900 | 7600 | 6800 | 7600 | 8400 | 7600 | 8500 | 9400 | 8300 | 9200 | 10100 | 8800 | 9800 | 10800
139.7 | 15.5 | 6.99 | 4900 | 5400 | 5900 | 5800 | 6400 | 7000 | 6200 | 6900 | 7600 | 7000 | 7800 | 8600 | 7900 | 8800 | 9700 | 8800 | 9800 | 10800 | 9700 | 10800 | 11900 | 10200 | 11300 | 12400
139.7 | 17 | 7.72 | 5300 | 5900 | 6500 | 6200 | 6900 | 7600 | 6700 | 7400 | 8100 | 7500 | 8300 | 9100 | 8400 | 9300 | 10200 | 9300 | 10300 | 11300 | 10200 | 11300 | 12400 | 10600 | 11800 | 13000
139.7 | 20 | 9.17 | 6700 | 7400 | 8100 | 7000 | 7800 | 8600 | 7900 | 8800 | 9700 | 8800 | 9800 | 10800 | 9300 | 10300 | 11300 | 10200 | 11300 | 12400 | 11100 | 12300 | 13500 | 11400 | 12700 | 14000
139.7 | 23 | 10.54 | 8400 | 9300 | 10200 | 9300 | 10300 | 11300 | 10200 | 11300 | 12400 | 11100 | 12300 | 13500 | 12800 | 14200 | 15600 | 13700 | 15200 | 16700 | 15000 | 16700 | 18400 | 15900 | 17700 | 19500
139.7 | 26 | 12.09 | 10600 | 11800 | 13000 | 11900 | 13200 | 14500 | 13200 | 14700 | 16200 | 14600 | 16200 | 17800 | 16700 | 18600 | 20500 | 18500 | 20600 | 22700 | 20300 | 22600 | 24900 | 21100 | 23500 | 25900
139.7 | 26.8 | 12.7 | 11900 | 13200 | 14500 | 13000 | 14500 | 16000 | 14800 | 16500 | 18200 | 16700 | 18600 | 20500 | 18500 | 20600 | 22700 | 20400 | 22700 | 25000 | 22000 | 24500 | 27000 | 23700 | 26300 | 28900
139.7 | 28.4 | 13.46 | 13100 | 14600 | 16100 | 14400 | 16000 | 17600 | 16500 | 18300 | 20100 | 18500 | 20600 | 22700 | 20600 | 22900 | 25200 | 22700 | 25200 | 27700 | 24500 | 27200 | 29900 | 26200 | 29100 | 32000
139.7 | 29.7 | 14.27 | 14300 | 15900 | 17500 | 15900 | 17700 | 19500 | 18200 | 20200 | 22200 | 20500 | 22800 | 25100 | 22800 | 25300 | 27800 | 25100 | 27900 | 30700 | 27100 | 30100 | 33100 | 28300 | 31400 | 34500
146.05 | 18.1 | 7.72 | 5900 | 6600 | 7300 | 7500 | 8300 | 9100 | 8500 | 9400 | 10300 | 9700 | 10800 | 11900 | 10600 | 11800 | 13000 | 11400 | 12700 | 14000 | 11900 | 13200 | 14500 | 12300 | 13700 | 15100
146.05 | 19.7 | 8.51 | 6800 | 7600 | 8400 | 7600 | 8400 | 9300 | 8700 | 9700 | 10700 | 9900 | 11000 | 12100 | 11100 | 12300 | 13500 | 12300 | 13600 | 15000 | 13300 | 14800 | 16300 | 14200 | 15900 | 17400
146.05 | 21.7 | 9.53 | 8100 | 9000 | 9900 | 9000 | 10000 | 11000 | 10300 | 11500 | 12600 | 11700 | 13000 | 14300 | 13100 | 14600 | 16000 | 14600 | 16200 | 17800 | 15700 | 17500 | 19200 | 16900 | 18800 | 20600
168.28 | 20 | 7.32 | 5800 | 6400 | 7000 | 6700 | 7400 | 8100 | 7500 | 8300 | 9100 | 8400 | 9300 | 10200 | 9700 | 10800 | 11900 | 10600 | 11800 | 13000 | 11400 | 12700 | 14000 | 12300 | 13700 | 15100
168.28 | 23.2 | 8.38 | 6200 | 6900 | 7600 | 7000 | 7800 | 8600 | 7900 | 8800 | 9700 | 8800 | 9800 | 10800 | 10200 | 11300 | 12400 | 11100 | 12300 | 13500 | 11900 | 13200 | 14500 | 12800 | 14200 | 15600
168.28 | 24 | 8.94 | 6700 | 7400 | 8100 | 7500 | 8300 | 9100 | 8400 | 9300 | 10200 | 9300 | 10300 | 11300 | 10600 | 11800 | 13000 | 11400 | 12700 | 14000 | 12300 | 13700 | 15100 | 13200 | 14700 | 16200
168.28 | 28 | 10.59 | 9700 | 10800 | 11900 | 10600 | 11800 | 13000 | 11400 | 12700 | 14000 | 12300 | 13700 | 15100 | 13700 | 15200 | 16700 | 15000 | 16700 | 18400 | 15900 | 17700 | 19500 | 16700 | 18600 | 20500
168.28 | 32 | 12.07 | 11900 | 13200 | 14500 | 12800 | 14200 | 15600 | 14600 | 16200 | 17800 | 15900 | 17700 | 19500 | 17600 | 19600 | 21600 | 19400 | 21600 | 23800 | 20700 | 23000 | 25300 | 22000 | 24500 | 27000
168.28 | 36.7 | 14.27 | 15900 | 17700 | 19500 | 17200 | 19100 | 21000 | 19400 | 21600 | 23800 | 21600 | 24000 | 26400 | 23800 | 26500 | 29200 | 26500 | 29400 | 32300 | 28300 | 31400 | 34500 | 28300 | 31400 | 34500
177.8 | 23 | 8.05 | 7500 | 8300 | 9100 | 8400 | 9300 | 10200 | 9300 | 10300 | 11300 | 10200 | 11300 | 12400 | 11400 | 12700 | 14000 | 12300 | 13700 | 15100 | 13700 | 15200 | 16700 | 14600 | 16200 | 17800
177.8 | 26 | 9.19 | 8400 | 9300 | 10200 | 9300 | 10300 | 11300 | 10200 | 11300 | 12400 | 11100 | 12300 | 13500 | 12300 | 13700 | 15100 | 13200 | 14700 | 16200 | 14600 | 16200 | 17800 | 15500 | 17200 | 18900
177.8 | 29 | 10.36 | 9700 | 10800 | 11900 | 10600 | 11800 | 13000 | 11400 | 12700 | 14000 | 12300 | 13700 | 15100 | 14100 | 15700 | 17300 | 15000 | 16700 | 18400 | 15900 | 17700 | 19500 | 16700 | 18600 | 20500
177.8 | 32 | 11.51 | 11400 | 12700 | 14000 | 12300 | 13700 | 15100 | 13700 | 15200 | 16700 | 15000 | 16700 | 18400 | 16700 | 18600 | 20500 | 18100 | 20100 | 22100 | 19400 | 21600 | 23800 | 20300 | 22600 | 24900
177.8 | 35 | 12.65 | 13200 | 14700 | 16200 | 15000 | 16700 | 18400 | 16300 | 18100 | 19900 | 18500 | 20600 | 22700 | 20300 | 22600 | 24900 | 22000 | 24500 | 27000 | 23800 | 26500 | 29200 | 25600 | 28400 | 31200
177.8 | 38 | 13.72 | 15500 | 17200 | 18900 | 17200 | 19100 | 21000 | 19000 | 21100 | 23200 | 21100 | 23500 | 25900 | 22900 | 25500 | 28100 | 25600 | 28400 | 31200 | 27400 | 30400 | 33400 | 28300 | 31400 | 34500
177.8 | 41 | 14.99 | 17600 | 19600 | 21600 | 20300 | 22600 | 24900 | 22000 | 24500 | 27000 | 24700 | 27500 | 30300 | 26500 | 29400 | 32300 | 28300 | 31400 | 34500 | 28300 | 31400 | 34500 | 28300 | 31400 | 34500
177.8 | 42.7 | 15.88 | 20300 | 22600 | 24900 | 22000 | 24500 | 27000 | 24700 | 27500 | 30300 | 28300 | 31400 | 34500 | 28300 | 31400 | 34500 | 28300 | 31400 | 34500 | 28300 | 31400 | 34500 | 28300 | 31400 | 34500
193.68 | 26.4 | 8.33 | 8800 | 9800 | 10800 | 9700 | 10800 | 11900 | 11100 | 12300 | 13500 | 12300 | 13700 | 15100 | 14100 | 15700 | 17300 | 15500 | 17200 | 18900 | 16700 | 18600 | 20500 | 18100 | 20100 | 22100
193.68 | 29.7 | 9.53 | 9700 | 10800 | 11900 | 10600 | 11800 | 13000 | 11400 | 12700 | 14000 | 13200 | 14700 | 16200 | 15000 | 16700 | 18400 | 15900 | 17700 | 19500 | 17200 | 19100 | 21000 | 18500 | 20600 | 22700
193.68 | 33.7 | 10.92 | 10600 | 11800 | 13000 | 11400 | 12700 | 14000 | 12300 | 13700 | 15100 | 14100 | 15700 | 17300 | 15900 | 17700 | 19500 | 16700 | 18600 | 20500 | 18100 | 20100 | 22100 | 19400 | 21600 | 23800
193.68 | 35.8 | 11.81 | 12300 | 13700 | 15100 | 13700 | 15200 | 16700 | 15000 | 16700 | 18400 | 16700 | 18600 | 20500 | 18500 | 20600 | 22700 | 20300 | 22600 | 24900 | 22000 | 24500 | 27000 | 23800 | 26500 | 29200
193.68 | 39 | 12.7 | 14100 | 15700 | 17300 | 15900 | 17700 | 19500 | 17600 | 19600 | 21600 | 19400 | 21600 | 23800 | 22000 | 24500 | 27000 | 24700 | 27500 | 30300 | 26500 | 29400 | 32300 | 28300 | 31400 | 34500
193.68 | 42.8 | 14.27 | 18500 | 20600 | 22700 | 19900 | 22100 | 24300 | 22900 | 25500 | 28100 | 25600 | 28400 | 31200 | 28300 | 31400 | 34500 | 28300 | 31400 | 34500 | 28300 | 31400 | 34500 | 28300 | 31400 | 34500
193.68 | 45.3 | 15.11 | 20300 | 22600 | 24900 | 22000 | 24500 | 27000 | 25600 | 28400 | 31200 | 28300 | 31400 | 34500 | 28300 | 31400 | 34500 | 28300 | 31400 | 34500 | 28300 | 31400 | 34500 | 28300 | 31400 | 34500
193.68 | 47.1 | 15.88 | 22000 | 24500 | 27000 | 24300 | 27000 | 29700 | 27400 | 30400 | 33400 | 28300 | 31400 | 34500 | 28300 | 31400 | 34500 | 28300 | 31400 | 34500 | 28300 | 31400 | 34500 | 28300 | 31400 | 34500
196.85 | 46.1 | 15.11 | 20300 | 22600 | 24900 | 22900 | 25500 | 28100 | 24700 | 27500 | 30300 | 28300 | 31400 | 34500 | 28300 | 31400 | 34500 | 28300 | 31400 | 34500 | 28300 | 31400 | 34500 | 28300 | 31400 | 34500
219.08 | 36 | 10.16 | 9700 | 10800 | 11900 | 10200 | 11300 | 12400 | 11100 | 12300 | 13500 | 12300 | 13700 | 15100 | 13200 | 14700 | 16200 | 14100 | 15700 | 17300 | 15000 | 16700 | 18400 | 15900 | 17700 | 19500
219.08 | 40 | 11.43 | 12300 | 13700 | 15100 | 14100 | 15700 | 17300 | 15000 | 16700 | 18400 | 16700 | 18600 | 20500 | 18500 | 20600 | 22700 | 20300 | 22600 | 24900 | 22000 | 24500 | 27000 | 23800 | 26500 | 29200
219.08 | 44 | 12.7 | 15900 | 17700 | 19500 | 18100 | 20100 | 22100 | 20300 | 22600 | 24900 | 22000 | 24500 | 27000 | 24700 | 27500 | 30300 | 26500 | 29400 | 32300 | 28300 | 31400 | 34500 | 28300 | 31400 | 34500
219.08 | 49 | 14.15 | 20300 | 22600 | 24900 | 22900 | 25500 | 28100 | 25600 | 28400 | 31200 | 27400 | 30400 | 33400 | 28300 | 31400 | 34500 | 28300 | 31400 | 34500 | 28300 | 31400 | 34500 | 28300 | 31400 | 34500
219.08 | 52 | 15.11 | 22900 | 25500 | 28100 | 25600 | 28400 | 31200 | 28300 | 31400 | 34500 | 28300 | 31400 | 34500 | 28300 | 31400 | 34500 | 28300 | 31400 | 34500 | 28300 | 31400 | 34500 | 28300 | 31400 | 34500
244.48 | 36 | 8.94 | 9700 | 10800 | 11900 | 10600 | 11800 | 13000 | 11400 | 12700 | 14000 | 12300 | 13700 | 15100 | 14100 | 15700 | 17300 | 15000 | 16700 | 18400 | 15900 | 17700 | 19500 | 16700 | 18600 | 20500
244.48 | 40 | 10.03 | 9700 | 10800 | 11900 | 10600 | 11800 | 13000 | 11400 | 12700 | 14000 | 12300 | 13700 | 15100 | 14100 | 15700 | 17300 | 15000 | 16700 | 18400 | 15900 | 17700 | 19500 | 16700 | 18600 | 20500
244.48 | 43.5 | 11.05 | 13200 | 14700 | 16200 | 14100 | 15700 | 17300 | 15900 | 17700 | 19500 | 17600 | 19600 | 21600 | 19400 | 21600 | 23800 | 21100 | 23500 | 25900 | 22500 | 25000 | 27500 | 23800 | 26500 | 29200
244.48 | 47 | 11.99 | 15900 | 17700 | 19500 | 17600 | 19600 | 21600 | 19400 | 21600 | 23800 | 21100 | 23500 | 25900 | 24700 | 27500 | 30300 | 26500 | 29400 | 32300 | 28300 | 31400 | 34500 | 28300 | 31400 | 34500
244.48 | 53.5 | 13.84 | 22000 | 24500 | 27000 | 24700 | 27500 | 30300 | 28300 | 31400 | 34500 | 28300 | 31400 | 34500 | 28300 | 31400 | 34500 | 28300 | 31400 | 34500 | 28300 | 31400 | 34500 | 28300 | 31400 | 34500
244.48 | 58.4 | 15.11 | 26500 | 29400 | 32300 | 28300 | 31400 | 34500 | 28300 | 31400 | 34500 | 28300 | 31400 | 34500 | 28300 | 31400 | 34500 | 28300 | 31400 | 34500 | 28300 | 31400 | 34500 | 28300 | 31400 | 34500
250.83 | 62.8 | 15.88 | 28300 | 31400 | 34500 | 28300 | 31400 | 34500 | 28300 | 31400 | 34500 | 28300 | 31400 | 34500 | 28300 | 31400 | 34500 | 28300 | 31400 | 34500 | 28300 | 31400 | 34500 | 28300 | 31400 | 34500
250.83 | 65.3 | 16.51 | 28300 | 31400 | 34500 | 28300 | 31400 | 34500 | 28300 | 31400 | 34500 | 28300 | 31400 | 34500 | 28300 | 31400 | 34500 | 28300 | 31400 | 34500 | 28300 | 31400 | 34500 | 28300 | 31400 | 34500
250.83 | 66.4 | 16.79 | 28300 | 31400 | 34500 | 28300 | 31400 | 34500 | 28300 | 31400 | 34500 | 28300 | 31400 | 34500 | 28300 | 31400 | 34500 | 28300 | 31400 | 34500 | 28300 | 31400 | 34500 | 28300 | 31400 | 34500
250.83 | 66.9 | 16.97 | 28300 | 31400 | 34500 | 28300 | 31400 | 34500 | 28300 | 31400 | 34500 | 28300 | 31400 | 34500 | 28300 | 31400 | 34500 | 28300 | 31400 | 34500 | 28300 | 31400 | 34500 | 28300 | 31400 | 34500
250.83 | 67.5 | 17.22 | 30900 | 34300 | 37700 | 30900 | 34300 | 37700 | 30900 | 34300 | 37700 | 30900 | 34300 | 37700 | 30900 | 34300 | 37700 | 30900 | 34300 | 37700 | 30900 | 34300 | 37700 | 30900 | 34300 | 37700
250.83 | 68 | 17.63 | 33600 | 37300 | 41000 | 33600 | 37300 | 41000 | 33600 | 37300 | 41000 | 33600 | 37300 | 41000 | 33600 | 37300 | 41000 | 33600 | 37300 | 41000 | 33600 | 37300 | 41000 | 33600 | 37300 | 41000
250.83 | 68.9 | 17.78 | 33600 | 37300 | 41000 | 33600 | 37300 | 41000 | 33600 | 37300 | 41000 | 33600 | 37300 | 41000 | 33600 | 37300 | 41000 | 33600 | 37300 | 41000 | 33600 | 37300 | 41000 | 33600 | 37300 | 41000
250.83 | 70.5 | 18.29 | 36600 | 40700 | 44800 | 36600 | 40700 | 44800 | 36600 | 40700 | 44800 | 36600 | 40700 | 44800 | 36600 | 40700 | 44800 | 36600 | 40700 | 44800 | 36600 | 40700 | 44800 | 36600 | 40700 | 44800
250.83 | 72 | 18.42 | 36600 | 40700 | 44800 | 36600 | 40700 | 44800 | 36600 | 40700 | 44800 | 36600 | 40700 | 44800 | 36600 | 40700 | 44800 | 36600 | 40700 | 44800 | 36600 | 40700 | 44800 | 36600 | 40700 | 44800
254 | 67.2 | 17.07 | 34400 | 38200 | 42000 | 36600 | 40700 | 44800 | 36600 | 40700 | 44800 | 36600 | 40700 | 44800 | 36600 | 40700 | 44800 | 36600 | 40700 | 44800 | 36600 | 40700 | 44800 | 36600 | 40700 | 44800
254 | 68.7 | 17.48 | 36200 | 40200 | 44200 | 36600 | 40700 | 44800 | 36600 | 40700 | 44800 | 36600 | 40700 | 44800 | 36600 | 40700 | 44800 | 36600 | 40700 | 44800 | 36600 | 40700 | 44800 | 36600 | 40700 | 44800
254 | 71.8 | 18.34 | 36600 | 40700 | 44800 | 36600 | 40700 | 44800 | 36600 | 40700 | 44800 | 36600 | 40700 | 44800 | 36600 | 40700 | 44800 | 36600 | 40700 | 44800 | 36600 | 40700 | 44800 | 36600 | 40700 | 44800
273.05 | 45.5 | 10.16 | 10600 | 11800 | 13000 | 11900 | 13200 | 14500 | 13200 | 14700 | 16200 | 14100 | 15700 | 17300 | 15900 | 17700 | 19500 | 17600 | 19600 | 21600 | 18500 | 20600 | 22700 | 28300 | 31400 | 34500
273.05 | 51 | 11.43 | 15000 | 16700 | 18400 | 17600 | 19600 | 21600 | 19400 | 21600 | 23800 | 21100 | 23500 | 25900 | 23800 | 26500 | 29200 | 26500 | 29400 | 32300 | 27400 | 30400 | 33400 | 28300 | 31400 | 34500
273.05 | 55.5 | 12.57 | 19400 | 21600 | 23800 | 22000 | 24500 | 27000 | 24700 | 27500 | 30300 | 28300 | 31400 | 34500 | 28300 | 31400 | 34500 | 28300 | 31400 | 34500 | 28300 | 31400 | 34500 | 28300 | 31400 | 34500
273.05 | 60.7 | 13.84 | 24700 | 27500 | 30300 | 27400 | 30400 | 33400 | 28300 | 31400 | 34500 | 28300 | 31400 | 34500 | 28300 | 31400 | 34500 | 28300 | 31400 | 34500 | 28300 | 31400 | 34500 | 28300 | 31400 | 34500
273.05 | 65.7 | 15.11 | 28300 | 31400 | 34500 | 28300 | 31400 | 34500 | 28300 | 31400 | 34500 | 28300 | 31400 | 34500 | 28300 | 31400 | 34500 | 28300 | 31400 | 34500 | 28300 | 31400 | 34500 | 28300 | 31400 | 34500
273.05 | 71.1 | 16.51 | 28300 | 31400 | 34500 | 28300 | 31400 | 34500 | 28300 | 31400 | 34500 | 28300 | 31400 | 34500 | 28300 | 31400 | 34500 | 28300 | 31400 | 34500 | 28300 | 31400 | 34500 | 28300 | 31400 | 34500
273.05 | 73.2 | 17.07 | 36600 | 40700 | 44800 | 36600 | 40700 | 44800 | 36600 | 40700 | 44800 | 36600 | 40700 | 44800 | 36600 | 40700 | 44800 | 36600 | 40700 | 44800 | 36600 | 40700 | 44800 | 36600 | 40700 | 44800
276.23 | 72 | 16.66 | 39700 | 44100 | 48500 | 39700 | 44100 | 48500 | 39700 | 44100 | 48500 | 39700 | 44100 | 48500 | 39700 | 44100 | 48500 | 39700 | 44100 | 48500 | 39700 | 44100 | 48500 | 39700 | 44100 | 48500
298.45 | 54 | 11.05 | 15000 | 16700 | 18400 | 16700 | 18600 | 20500 | 18500 | 20600 | 22700 | 20300 | 22600 | 24900 | 22900 | 25500 | 28100 | 25600 | 28400 | 31200 | 27400 | 30400 | 33400 | 28300 | 31400 | 34500
298.45 | 60 | 12.42 | 20300 | 22600 | 24900 | 23800 | 26500 | 29200 | 26500 | 29400 | 32300 | 28300 | 31400 | 34500 | 28300 | 31400 | 34500 | 28300 | 31400 | 34500 | 28300 | 31400 | 34500 | 28300 | 31400 | 34500
298.45 | 65 | 13.56 | 25600 | 28400 | 31200 | 28300 | 31400 | 34500 | 28300 | 31400 | 34500 | 28300 | 31400 | 34500 | 28300 | 31400 | 34500 | 28300 | 31400 | 34500 | 28300 | 31400 | 34500 | 28300 | 31400 | 34500
298.45 | 71 | 14.78 | 28300 | 31400 | 34500 | 28300 | 31400 | 34500 | 28300 | 31400 | 34500 | 28300 | 31400 | 34500 | 28300 | 31400 | 34500 | 28300 | 31400 | 34500 | 28300 | 31400 | 34500 | 28300 | 31400 | 34500
301.63 | 67.8 | 13.97 | 28300 | 31400 | 34500 | 28300 | 31400 | 34500 | 28300 | 31400 | 34500 | 28300 | 31400 | 34500 | 28300 | 31400 | 34500 | 28300 | 31400 | 34500 | 28300 | 31400 | 34500 | 28300 | 31400 | 34500
301.63 | 71.8 | 14.78 | 28300 | 31400 | 34500 | 28300 | 31400 | 34500 | 28300 | 31400 | 34500 | 28300 | 31400 | 34500 | 28300 | 31400 | 34500 | 28300 | 31400 | 34500 | 28300 | 31400 | 34500 | 28300 | 31400 | 34500
339.73 | 61 | 10.92 | 15900 | 17700 | 19500 | 17600 | 19600 | 21600 | 20300 | 22600 | 24900 | 22900 | 25500 | 28100 | 25600 | 28400 | 31200 | 28300 | 31400 | 34500 | 28300 | 31400 | 34500 | 28300 | 31400 | 34500
339.73 | 68 | 12.19 | 22900 | 25500 | 28100 | 25600 | 28400 | 31200 | 28300 | 31400 | 34500 | 28300 | 31400 | 34500 | 28300 | 31400 | 34500 | 28300 | 31400 | 34500 | 28300 | 31400 | 34500 | 28300 | 31400 | 34500
339.73 | 72 | 13.06 | 26500 | 29400 | 32300 | 28300 | 31400 | 34500 | 28300 | 31400 | 34500 | 28300 | 31400 | 34500 | 28300 | 31400 | 34500 | 28300 | 31400 | 34500 | 28300 | 31400 | 34500 | 28300 | 31400 | 34500
339.73 | 77 | 13.97 | 28300 | 31400 | 34500 | 28300 | 31400 | 34500 | 28300 | 31400 | 34500 | 28300 | 31400 | 34500 | 28300 | 31400 | 34500 | 28300 | 31400 | 34500 | 28300 | 31400 | 34500 | 28300 | 31400 | 34500
339.73 | 80.7 | 14.73 | 28300 | 31400 | 34500 | 28300 | 31400 | 34500 | 28300 | 31400 | 34500 | 28300 | 31400 | 34500 | 28300 | 31400 | 34500 | 28300 | 31400 | 34500 | 28300 | 31400 | 34500 | 28300 | 31400 | 34500
339.73 | 85 | 15.44 | 28300 | 31400 | 34500 | 28300 | 31400 | 34500 | 28300 | 31400 | 34500 | 28300 | 31400 | 34500 | 28300 | 31400 | 34500 | 28300 | 31400 | 34500 | 28300 | 31400 | 34500 | 28300 | 31400 | 34500
339.73 | 86 | 15.88 | 28300 | 31400 | 34500 | 28300 | 31400 | 34500 | 28300 | 31400 | 34500 | 28300 | 31400 | 34500 | 28300 | 31400 | 34500 | 28300 | 31400 | 34500 | 28300 | 31400 | 34500 | 28300 | 31400 | 34500
339.73 | 92 | 17.07 | 61000 | 67800 | 74600 | 61000 | 67800 | 74600 | 61000 | 67800 | 74600 | 61000 | 67800 | 74600 | 61000 | 67800 | 74600 | 61000 | 67800 | 74600 | 61000 | 67800 | 74600 | 61000 | 67800 | 74600
346.08 | 88.2 | 15.88 | 36600 | 40700 | 44800 | 36600 | 40700 | 44800 | 36600 | 40700 | 44800 | 36600 | 40700 | 44800 | 36600 | 40700 | 44800 | 36600 | 40700 | 44800 | 36600 | 40700 | 44800 | 36600 | 40700 | 44800
346.08 | 118.2 | 21.59 | 36600 | 40700 | 44800 | 36600 | 40700 | 44800 | 36600 | 40700 | 44800 | 36600 | 40700 | 44800 | 36600 | 40700 | 44800 | 36600 | 40700 | 44800 | 36600 | 40700 | 44800 | 36600 | 40700 | 44800
355.6 | 82.2 | 14.22 | - | - | - | - | - | - | 34800 | 38700 | 42600 | 36600 | 40700 | 44800 | 36600 | 40700 | 44800 | 36600 | 40700 | 44800 | - | - | - | - | - | -
355.6 | 82.5 | 14.28 | 27400 | 30400 | 33400 | - | - | - | 35300 | 39200 | 43100 | 36600 | 40700 | 44800 | 36600 | 40700 | 44800 | 36600 | 40700 | 44800 | - | - | - | - | - | -
355.6 | 86 | 15.24 | - | - | - | - | - | - | 36600 | 40700 | 44800 | 36600 | 40700 | 44800 | 36600 | 40700 | 44800 | 36600 | 40700 | 44800 | - | - | - | - | - | -
355.6 | 93 | 16.51 | - | - | - | - | - | - | 36600 | 40700 | 44800 | 36600 | 40700 | 44800 | 36600 | 40700 | 44800 | 36600 | 40700 | 44800 | - | - | - | - | - | -
355.6 | 96.9 | 17.02 | - | - | - | - | - | - | 36600 | 44800 | 49200 | 36600 | 44800 | 49200 | 36600 | 44800 | 49200 | 36600 | 44800 | 49200 | - | - | - | - | - | -
355.6 | 100 | 17.8 | - | - | - | - | - | - | 43900 | 48800 | 53700 | 43900 | 48800 | 53700 | 43900 | 48800 | 53700 | 43900 | 48800 | 53700 | - | - | - | - | - | -
355.6 | 106 | 19.05 | - | - | - | - | - | - | 53800 | 59800 | 65800 | 53800 | 59800 | 65800 | 53800 | 59800 | 65800 | 53800 | 59800 | 65800 | - | - | - | - | - | -
355.6 | 114 | 20.32 | - | - | - | - | - | - | 56100 | 62400 | 68600 | 56100 | 62400 | 68600 | 56100 | 62400 | 68600 | 56100 | 62400 | 68600 | - | - | - | - | - | -
381 | 92.5 | 14.73 | - | - | - | - | - | - | 40600 | 45100 | 49600 | 40600 | 45100 | 49600 | 40600 | 45100 | 49600 | 40600 | 45100 | 49600 | - | - | - | - | - | -
381 | 107 | 17.15 | - | - | - | - | - | - | 49400 | 54900 | 60400 | 49400 | 54900 | 60400 | 49400 | 54900 | 60400 | 49400 | 54900 | 60400 | - | - | - | - | - | -
406.4 | 84 | 12.57 | 34400 | 38200 | 42000 | - | - | - | 40600 | 45100 | 49600 | 40600 | 45100 | 49600 | 40600 | 45100 | 49600 | 40600 | 45100 | 49600 | - | - | - | - | - | -
406.4 | 95 | 14.38 | 49000 | 54400 | 59800 | - | - | - | 61000 | 67800 | 74600 | 61000 | 67800 | 74600 | 61000 | 67800 | 74600 | 61000 | 67800 | 74600 | - | - | - | - | - | -
406.4 | 97 | 14.61 | 50900 | 56600 | 62300 | - | - | - | 61000 | 67800 | 74600 | 61000 | 67800 | 74600 | 61000 | 67800 | 74600 | 61000 | 67800 | 74600 | - | - | - | - | - | -
406.4 | 104 | 15.88 | 50900 | 56600 | 62300 | - | - | - | 61000 | 67800 | 74600 | 61000 | 67800 | 74600 | 61000 | 67800 | 74600 | 61000 | 67800 | 74600 | - | - | - | - | - | -
|  | 60.33 |  | 4.6
|  | 73.03 |  | 5.1
|  | 88.9 |  | 5.8
|  | 101.6 |  | 6.3
|  | 114.3 |  | 6.4
|  | 127 |  | 6.5
|  | 139.7 |  | 6.6
|  | 146.05 |  | 7.35
|  | 168.28 |  | 7.7
|  | 177.8 |  | 7.8
|  | 193.68 |  | 8.2
|  | 196.85 |  | 8.6
|  | 219.08 |  | 9.2
|  | 244.48 |  | 9.35
|  | 250.83 |  | 9.5
|  | 254 |  | 9.8
|  | 273.05 |  | 10.2
|  | 276.23 |  | 10.5
|  | 298.45 |  | 10.5
|  | 301.63 |  | 10.7
|  | 339.73 |  | 10.9
|  | 346.08 |  | 11.5
|  | 355.6 |  | 11.6
|  | 381 |  | 11.6
|  | 406.4 |  | 12.1
12.6
12.7
13
13.2
13.5
13.7
14
14.3
14.7
14.8
15
15.1
15.5
15.5
16.1
16.5
16.7
17
17
17.7
18
18.1
18.35
18.9
18.9
19.7
20
20
20.3
20.8
21.4
21.5
21.7
22.2
23
23
23.2
23.2
23.7
24
24.1
26
26
26.4
26.8
28
28.4
29
29.7
29.7
32
32
33.7
35
35.8
36
36
36.7
38
39
40
40
41
42.7
42.8
43.5
44
45.3
45.5
46.1
47
47.1
49
51
52
53.5
54
55.5
58.4
60
60.7
61
62.8
65
65.3
65.7
66.4
66.9
67.2
67.5
67.8
68
68
68.7
68.9
70.5
71
71.1
71.8
71.8
72
72
72
73.2
77
80.7
82.2
82.5
84
85
86
86
88.2
92
92.5
93
95
96.9
97
100
104
106
107
114
118.2